## Devis 25369
M. YANN DEBOIS |  | M. YANN DEBOIS | [5 empty] | Numéro | 25369
Le Tertre des Bouillants |  | Le Tertre des Bouillants | [5 empty] | Date de création | 31/01/2025
35770 VERN SUR SEICHE |  | 35770 VERN SUR SEICHE | [5 empty] | Date de validité | 28/02/2025
Référence | Libellé | Prix Achat | Coef | Prix Unitaire | Quantité | U | % rem | % tva | PrixTotal
6x | Menuiseries extérieures
6 001 | ENSEMBLE COMPOSÉ - K-LINE - Dormant doublage intérieur Cotes tableau : Largeur 3550 mm x Hauteur 2250 mm COULEUR : Monocoloration Extérieur/Intérieur : Blanc 9016 satiné Accessoires : Tous les accessoires blancs DESCRIPTIF CHASSIS : Ensemble composé de 4 zones, assemblage par 2 montants en Profil de 98mm Dormant pour doublage de 80mm - Appui standard avec aile de recouvrement intérieure Zone 1 : Fixe - Largeur: 888, Hauteur: 2250 - Dessus de Traverse intermédiaire de 86mm : 860 - Vitrage 4/alu noir 16/TBE 4 avec argon en partie haute - Panneau 2 faces tôle alu styro (non utilisable en garde corps ni en ERP AM8-feu) en partie basse Zone 2 : Fixe - Largeur: 887, Hauteur: 2250 - Dessus de Traverse intermédiaire de 86mm : 860 - Vitrage 4/alu noir 16/TBE 4 avec argon en partie haute - Panneau 2 faces tôle alu styro (non utilisable en garde corps ni en ERP AM8-feu) en partie basse Zone 3 : Fixe - Largeur: 887, Hauteur: 2250 - Dessus de Traverse intermédiaire de 86mm : 860 - Vitrage 4/alu noir 16/TBE 4 avec argon en partie haute - Panneau 2 faces tôle alu styro (non utilisable en garde corps ni en ERP AM8-feu) en partie basse Zone 4 : Fixe - Largeur: 888, Hauteur: 2250 - Dessus de Traverse intermédiaire de 86mm : 860 - Vitrage 4/alu noir 16/TBE 4 avec argon en partie haute - Panneau 2 faces tôle alu styro (non utilisable en garde corps ni en ERP AM8-feu) en partie basse FERMETURE : Sans passage de volet roulant VENTILATION : Sans INFORMATIONS : Gamme : KL-FP - Cotes hors tout: 3614 x 2295 h | 4030.11 | 1.3 | 5239.65 | 1 | U |  | 10 | 5239.65
MO1 | MAIN D'OEUVRE | 48 | 1.3 | 62.4 | 24 | H |  | 10 | 1497.6
MEXT A | MEXT Rep A | 1955 | 1.3 | 2541.5 | 1 | U |  | 10 | 2541.5
Q001 | Forfait Quincaillerie | 1.45 | 1.303 | 1.89 | 100 | F |  | 10 | 189
MEXT B | MEXT Rep. B | 570.99 | 1.3 | 742.29 | 1 | U |  | 10 | 742.29
F 001 | Meneau assemblage | 207.12 | 1.3 | 269.26 | 1 | U |  | 10 | 269.26
FIXE - K-LINE - Dormant doublage intérieur Cotes tableau : Largeur 820 mm x Hauteur 2250 mm COULEUR : Monocoloration Extérieur/Intérieur : Blanc 9016 satiné Accessoires : Tous les accessoires blancs DESCRIPTIF CHASSIS : Fixe Dormant pour doublage de 80mm - Appui standard avec aile de recouvrement intérieure Fixe : Dessus de Traverse intermédiaire de 86mm : 860 - Vitrage 4/alu noir 16/TBE 4 avec argon en partie haute - Panneau 2 faces tôle alu styro (non utilisable en garde corps ni en ERP AM8-feu) en partie basse FERMETURE : Sans passage de volet roulant VENTILATION : Sans INFORMATIONS : Gamme : KL-FP - Cotes hors tout: 884 x 2295 h Coefficient de transmission thermique Uw = 1,6 W/(m².K) Facteur solaire Sw = 0,35 Transmission lumineuse TLw = 41 %
Meneau pour Assemblage à 90° - Hauteur= 2350mm COULEUR: Monocoloration Blanc 9016
| Sous total : | [7 empty] | 5239.65
4x | Bardage isolation
0.0 000B | Renforcement du solivage Pose de solives 63x175 moisées sur existant. | 334.12 | 1.3 | 434.41 | 1 |  |  | 10 | 434.41
MO1 | MAIN D'OEUVRE | 45.7 | 1.3 | 59.41 | 6 | H |  | 10 | 356.46
22031010 | 63X175X3.00 CHARPENTE TRAITEE C24 FRAIS PALETTE DE 54 PIÈCES TRAITECLASSE2 | 454.206 | 1.3 | 590.47 | 0.1 | M3 |  | 10 | 59.05
Q001 | Forfait Quincaillerie | 1.45 | 1.303 | 1.89 | 10 | F |  | 10 | 18.9
5.1 001 | Frein-vapeur et adhésifs d'étanchéité à l'air: Frein vapeur INTELLO 50x150ml hygrovariable valeur sd 7,5/0,25 à 10ml. Adhésifs PROCLIMA TESCON VANA. | 28.09 | 1.3 | 36.53 | 3.5 | M2 |  | 10 | 127.86
MO1 | MAIN D'OEUVRE | 45.7 | 1.3 | 59.41 | 1.75 | H |  | 10 | 103.97
21600130 | FREIN VAPEUR ARMÉ INTELLO+ 50X1,50ML HYGROVARIABLE VALEUR SD 0,25 À 25M SYSTEME SOUS AVIS TECHNIQUE | 210.0008 | 1.3 | 273 | 0.053 | UN |  | 10 | 14.47
21600132 | TESCON VANA 60MMX30,00ML ADHESIF USAGE INTERIEUR/EXTERIEUR -12 % CARTON DE 20 | 20.9324 | 1.3 | 27.21 | 0.35 | UN |  | 10 | 9.52
5.2 006 | Isolation en panneau de laine de bois semi rigide. STEICO FLEX 145 MM. Densité 60kg/m3, bords droits 1220x575 mm. Lambda = 0.036 R = 4. Compris pose d'un contrechevronnage douglas 45x63 mm. | 45.07 | 1.3 | 58.6 | 3.5 | M2 |  | 10 | 205.1
MO1 | MAIN D'OEUVRE | 45.7 | 1.3 | 59.41 | 1.75 | H |  | 10 | 103.97
STE384605 | STEICO FLEX36 145MM 1220X575 R 4,00 COLIS DE 2,81M2 4 PX PALETTE DE 22,448 M2 8 COLIS | 13.6613 | 1.3 | 17.76 | 3.85 | M2 |  | 10 | 68.38
Q001 | Forfait Quincaillerie | 1.45 | 1.303 | 1.89 | 7 | F |  | 10 | 13.23
BOISDOUG01 | Chevron douglas 42x63 mm L=5.00 | 1.34 | 1.299 | 1.74 | 11.2 | ML |  | 10 | 19.49
2.5 003 | Pare-pluie UV3 HPV et contrelatte cl3 45x27 mm sur chevrons. Compris scotch sur recouvrements | 34.57 | 1.301 | 44.97 | 3.5 | M2 |  | 10 | 157.4
MO1 | MAIN D'OEUVRE | 45.7 | 1.3 | 59.41 | 1.75 | H |  | 10 | 103.97
101733 | SUP'AIR 1,50M X 50 M ECRAN DE SOUS TOITURE R2 REMISE 5 % A LA PALETTE | 80.2613 | 1.3 | 104.34 | 0.175 | UN |  | 10 | 18.26
Q001 | Forfait Quincaillerie | 1.45 | 1.303 | 1.89 | 5.25 | F |  | 10 | 9.92
27X45X4500MARRO | TASSEAUX CALIB RAB 27X45X4500 CL3 //MARRON //PAL DE 330 PIECES | 1.0765 | 1.301 | 1.4 | 11.2 | ML |  | 10 | 15.68
21600132 | TESCON VANA 60MMX30,00ML ADHESIF USAGE INTERIEUR/EXTERIEUR -12 % CARTON DE 20 | 20.9324 | 1.3 | 27.21 | 0.35 | UN |  | 10 | 9.52
0.0 000B | Pose planche 22x90 Cl 4 à claire voie. Fintion peinture à prévoir (non compris) Compris pose sous face et façade | 54.68 | 1.3 | 71.11 | 4.5 | M² |  | 10 | 320
MO1 | MAIN D'OEUVRE | 45.7 | 1.3 | 59.41 | 4.5 | H |  | 10 | 267.35
F 004 | 22X90X4000 SCIAGE RABOTE CL4 VERT | 1.52 | 1.303 | 1.98 | 18 | ML |  | 10 | 35.64
Q001 | Forfait Quincaillerie | 1.45 | 1.303 | 1.89 | 9 | F |  | 10 | 17.01
0.0 000B | Rebouchage cheminée avec une tôle aluminium ou zinc. | 264.5 | 1.301 | 344.1 | 1 |  |  | 10 | 344.1
MO1 | MAIN D'OEUVRE | 48 | 1.3 | 62.4 | 4 | H |  | 10 | 249.6
Q001 | Forfait Quincaillerie | 1.45 | 1.303 | 1.89 | 50 | F |  | 10 | 94.5
| Sous total : | [7 empty] | 1588.87
[8 empty] | Total HT | 6828.52
[8 empty] | Tot. TVA | 682.85
[8 empty] | Total TTC | 7511.37