## Devis 25383
M. et Mme LAURA FOUQUERE ET CYRIL OLLIVIER |  | M. et Mme LAURA FOUQUERE ET CYRIL OLLIVIER | [5 empty] | Numéro | 25383
9 rue de la boulais |  | 9 rue de la boulais | [5 empty] | Date de création | 13/02/2025
35000 RENNES |  | 35000 RENNES | [5 empty] | Date de validité | 12/03/2025
Devis récap
Référence | Libellé | Prix Achat | Coef | Prix Unitaire | Quantité | U | % rem | % tva | PrixTotal
Au lot maçonnerie, un chainage périphérique
Dépose placo et isolation hors lot.
1x | OUVRAGES COMMUNS
1.1 002 | PLANS D'EXECUTION | 548.4 | 1.3 | 712.92 | 1 | F |  | 20 | 712.92
MO1 | MAIN D'OEUVRE | 45.7 | 1.3 | 59.41 | 12 | H |  | 20 | 712.92
1.2 002 | Montage et démontage d'échafaudage pour temps du chantier. Compris toute sujétions de sécurité | 1379.6 | 1.293 | 1783.48 | 1 | F |  | 20 | 1783.48
MO1 | MAIN D'OEUVRE | 45.7 | 1.3 | 59.41 | 28 | H |  | 20 | 1663.48
MAT001 | Echafaudage COMABI R200 | 100 | 1.2 | 120 | 1 | F |  | 20 | 120
1.2 008 | Isolation fils électriques par ENEDIS. | 320 | 1.2 | 384 | 1 | U |  | 20 | 384
ENEDIS | ISOLATION ENEDIS | 320 | 1.2 | 384 | 1 | F |  | 20 | 384
1.2 009 | Occupation du domaine public. Stationnement de véhicule (forfait 10m²), pose d'échafaudage.... | 8.4 | 1.19 | 10 | 60 | FORFAIT JOUR |  | 20 | 600
DOMAINE | Occupation du domaine public, zone générale | 0.42 | 1.19 | 0.5 | 1200 | M2/J |  | 20 | 600
1.2 011 | Forfait Journée de stationnement | 3 | 1.2 | 3.6 | 60 | F |  | 20 | 216
DOMAINE5 | Forfait journée stationnement | 3 | 1.2 | 3.6 | 60 | F |  | 20 | 216
1.3 001 | Dépose couverture ardoises | 9.14 | 1.3 | 11.88 | 78 | M2 |  | 20 | 926.64
MO1 | MAIN D'OEUVRE | 45.7 | 1.3 | 59.41 | 15.6 | H |  | 20 | 926.8
1.3 001 | Dépose couverture zinc | 6.86 | 1.299 | 8.91 | 25 | M2 |  | 20 | 222.75
MO1 | MAIN D'OEUVRE | 45.7 | 1.3 | 59.41 | 3.75 | H |  | 20 | 222.79
1.3 003 | Dépose Charpente. | 548.4 | 1.3 | 712.92 | 1 | F |  | 20 | 712.92
MO1 | MAIN D'OEUVRE | 45.7 | 1.3 | 59.41 | 12 | H |  | 20 | 712.92
1.3 010 | Démolition de murs maçonnés extension parpaing | 36.56 | 1.3 | 47.53 | 16.5 | M2 |  | 20 | 784.25
MO1 | MAIN D'OEUVRE | 45.7 | 1.3 | 59.41 | 13.2 | H |  | 20 | 784.21
1.3 010 | Démolition de murs maçonnés extension pierre Compris mur de refend intérieur | 68.55 | 1.3 | 89.12 | 17 | M2 |  | 20 | 1515.04
MO1 | MAIN D'OEUVRE | 45.7 | 1.3 | 59.41 | 25.5 | H |  | 20 | 1514.96
1.4 001 | Evacuation de déchets, compris location de benne et traitement: GRAVATS (ardoises, tuiles, béton...) | 74.29 | 1.212 | 90.06 | 25 | T |  | 20 | 2251.5
MO1 | MAIN D'OEUVRE | 45.7 | 1.3 | 59.41 | 5 | H |  | 20 | 297.05
DECHET001 | EVAC GRAVATS BENNE (ardoises, béton, carrelage) | 15.85 | 1.2 | 19.02 | 25 | T |  | 20 | 475.5
DECHET008 | DEPOT, ROTATION, RETRAIT camion multi-benne, L'unité | 98.6 | 1.2 | 118.32 | 12.5 | U |  | 20 | 1479
1.4 005 | Evacuation des gravats, location et rotation de benne à notre atelier et traitement: DIB mélangés. Compris TGAP taxe générale sur les activités polluantes. | 301 | 1.215 | 365.75 | 0.4 | T |  | 20 | 146.3
MO1 | MAIN D'OEUVRE | 45.7 | 1.3 | 59.41 | 0.4 | H |  | 20 | 23.76
DECHET004 | EVAC DECHETS BENNES DIB | 154 | 1.2 | 184.8 | 0.4 | T |  | 20 | 73.92
DECHET007 | TGAP taxe générale sur les activités polluantes | 52 | 1.2 | 62.4 | 0.4 | T |  | 20 | 24.96
DECHET008 | DEPOT, ROTATION, RETRAIT camion multi-benne, L'unité | 98.6 | 1.2 | 118.32 | 0.2 | U |  | 20 | 23.66
1.4 004 | Evacuation des gravats, location de benne à notre atelier et traitement des déchets: BOIS B | 193 | 1.224 | 236.18 | 0.5 | T |  | 20 | 118.09
MO1 | MAIN D'OEUVRE | 45.7 | 1.3 | 59.41 | 0.5 | H |  | 20 | 29.71
DECHET002 | EVAC DECHETS BENNE (BOIS) | 98 | 1.2 | 117.6 | 0.5 | T |  | 20 | 58.8
DECHET008 | DEPOT, ROTATION, RETRAIT camion multi-benne, L'unité | 98.6 | 1.2 | 118.32 | 0.25 | U |  | 20 | 29.58
1.5 005 | Location d'une grue MK 88. Flèche maxi 45m. Hauteur 59 m. | 200 | 1.2 | 240 | 10 | FORFAIT HEURE |  | 20 | 2400
LOC012 | * Location jour d'un CAMION grue MK88 | 200 | 1.2 | 240 | 10 | Forfait horaire |  | 20 | 2400
1.5 006 | Location d'un camion porteur, grue 15 mètres. | 95 | 1.2 | 114 | 10 | FORFAIT HEURE |  | 20 | 1140
LOC011 | * Location jour d'un camion porteur 6m75 avec grue de 15m. Chauffeur | 95 | 1.2 | 114 | 10 | FORFAIT HORAIRE |  | 20 | 1140
1.6 001 | Nettoyage en fin de chantier comprenant le ramassage et la sortie des déchets et emballages | 182.8 | 1.3 | 237.64 | 1 | F |  | 20 | 237.64
MO1 | MAIN D'OEUVRE | 45.7 | 1.3 | 59.41 | 4 | H |  | 20 | 237.64
1.6 004 | Pose et dépose d'un plancher provisoire OSB ép. 12 mm. | 11.37 | 1.28 | 14.55 | 72 | M2 |  | 20 | 1047.6
MO1 | MAIN D'OEUVRE | 45.7 | 1.3 | 59.41 | 14.4 | H |  | 20 | 855.5
30321028 | OSB3 2500 X 1250 EP 18 PAL DE 42 PANX | 8.9 | 1.2 | 10.68 | 18 | M2 |  | 20 | 192.24
0.0 000A | Intervention 1 : Etayage complet de la charpente. Création d'une toiture provioire au dessus du cheneau Bachage complet de l'ensemble | 2828.47 | 1.258 | 3558.69 | 1 |  |  | 20 | 3558.69
MO1 | MAIN D'OEUVRE | 45.7 | 1.3 | 59.41 | 36 | H |  | 20 | 2138.76
B2508X12 | BACHE COUVREUR 250G/M² 8X12,00ML BLEU AVEC?OEILLETS EN LAITON | 152.7552 | 1.2 | 183.31 | 3 | UN |  | 20 | 549.93
Q001 | Forfait Quincaillerie | 1.45 | 1.2 | 1.74 | 500 | F |  | 20 | 870
| Sous total : | [7 empty] | 18757.82
2x | MOB
2.2 001 | Fourniture et pose lisse basse 45 x 145 traité Cl 4. Bande d'arase; Fixation par goujon d'ancrage M10x145/65-55 MT. (Maçonnerie 21 jours) | 17.94 | 1.251 | 22.44 | 29.5 | ML |  | 20 | 661.98
MO1 | MAIN D'OEUVRE | 45.7 | 1.3 | 59.41 | 5.9 | H |  | 20 | 350.52
22590200 | SCIAGE RAB 4F TAC CL4 45X145X4800 | 3.9 | 1.2 | 4.68 | 35.4 | ML |  | 20 | 165.67
21600017 | BANDE ARASE DELTA DPC500 20CM X 50ML | 23.1278 | 1.2 | 27.75 | 0.885 | UN |  | 20 | 24.56
OR00243973 | GOUJON ANCRAGE WA M10-143/70 ZING BTE/50 OPT°7 PAGE 134 DU CATALOGUE | 39.4618 | 1.2 | 47.35 | 1.475 | UN |  | 20 | 69.84
Q001 | Forfait Quincaillerie | 1.45 | 1.2 | 1.74 | 29.5 | F |  | 20 | 51.33
2.2 011 | Débit et assemblage Mur bois. Ossature en Epicéa CL2 45x145. Panneau de contreventement DURELIS VAPOUR BLOCK 2800 x 1196 mm. Ep. 12 mm vert+laquage, cloué à l'intérieur de la structure. Isolation extérieure STEICO UNIVERSAL DRY 35 MM. Densité 210kg/m3, rainuré 2230 x 600 mm. Lambda = 0.045 R = 0,75. Contrelattes CL3 45X27 mm. | 82.87 | 1.244 | 103.1 | 64 | M2 |  | 20 | 6598.4
MO1 | MAIN D'OEUVRE | 45.7 | 1.3 | 59.41 | 51.2 | H |  | 20 | 3041.79
VAPOUR122800119 | VAPOUR BLOCK EP 12 MM FORMAT 2800*1196 MM CONT INT PAL DE 72 PANNEAUX | 11.9 | 1.2 | 14.28 | 76.8 | M2 |  | 20 | 1096.7
22590009 | OSSATURE EPICEA SEC/RAB 45X145X6000 REMISE 11% A LA PAL DE 112 UTES TRAITE CLASSE2 INCOLORE | 3.1 | 1.2 | 3.72 | 262.4 | ML |  | 20 | 976.13
SPR2555A | PTES RLX PLATS 16° 2,5X55 ANNELEES BRUT BT/ 9000 | 80.9125 | 1.2 | 97.1 | 0.64 | UN |  | 20 | 62.14
OR00615126 | VIS BOIS TF TX T30 DNS PLUS 6X80 ZG FP 100/BTE PAGE 105 DU CATALOGUE | 8.8106 | 1.2 | 10.57 | 3.2 | UN |  | 20 | 33.82
OR00615129 | VIS BOIS TF TX T30 DNS PLUS 6X120 ZG FP 100/BTE PAGE 105 DU CATALOGUE | 15.5649 | 1.2 | 18.68 | 3.2 | UN |  | 20 | 59.78
Q001 | Forfait Quincaillerie | 1.45 | 1.2 | 1.74 | 64 | F |  | 20 | 111.36
OR00615242 | VIS TETE DIS.INTEGREE TX40 8X80 50/BTE PAGE 112 DU CATALOGUE | 10.0414 | 1.2 | 12.05 | 6.4 | UN |  | 20 | 77.12
STEICOUNIVERD35 | STEICO UNIVERSAL DRY EP 35 MM PAREPLUIE/ECRAN SOUS TOITURE RIGIDE 2230X600X35 R 0,75 PAL DE 64 PX | 12.9 | 1.2 | 15.48 | 73.6 | M2 |  | 20 | 1139.33
2.2 016 | Débit et assemblage Mur bois. Ossature en Epicéa CL2 45x145. Contreventement en panneau OSB 3 ép. 12mm, cloué à l'extérieur de la structure. | 379.77 | 1.272 | 483.16 | 1 | F |  | 20 | 483.16
MO1 | MAIN D'OEUVRE | 45.7 | 1.3 | 59.41 | 6 | H |  | 20 | 356.46
30321120 | OSB3 2800 X 1196 EP 12 MM PALETTE DE 60 PANNEAUX | 5.4 | 1.2 | 6.48 | 6 | M2 |  | 20 | 38.88
SPR2555A | PTES RLX PLATS 16° 2,5X55 ANNELEES BRUT BT/ 9000 | 80.9125 | 1.2 | 97.1 | 0.01 | UN |  | 20 | 0.97
OR00615126 | VIS BOIS TF TX T30 DNS PLUS 6X80 ZG FP 100/BTE PAGE 105 DU CATALOGUE | 8.8106 | 1.2 | 10.57 | 0.05 | UN |  | 20 | 0.53
OR00615129 | VIS BOIS TF TX T30 DNS PLUS 6X120 ZG FP 100/BTE PAGE 105 DU CATALOGUE | 15.5649 | 1.2 | 18.68 | 0.05 | UN |  | 20 | 0.93
Q001 | Forfait Quincaillerie | 1.45 | 1.2 | 1.74 | 1 | F |  | 20 | 1.74
OR00615242 | VIS TETE DIS.INTEGREE TX40 8X80 50/BTE PAGE 112 DU CATALOGUE | 10.0414 | 1.2 | 12.05 | 0.1 | UN |  | 20 | 1.21
22590124 | OSSATURE EPICEA SEC/RAB 45X95X6000 | 1.908 | 1.2 | 2.29 | 36 | ML |  | 20 | 82.44
2.2 021 | Linteaux pour ouverture de baie: 45 x 220 mm. | 31.82 | 1.272 | 40.48 | 6 | ML |  | 20 | 242.88
MO1 | MAIN D'OEUVRE | 45.7 | 1.3 | 59.41 | 3 | H |  | 20 | 178.23
22590041 | OSSATURE EPICEA SEC/RAB 45X220X6000 REMISE -11% / PALETTE DE 70 PIECES TRAITE 2 | 6.0385 | 1.201 | 7.25 | 6.6 | ML |  | 20 | 47.85
OR00615126 | VIS BOIS TF TX T30 DNS PLUS 6X80 ZG FP 100/BTE PAGE 105 DU CATALOGUE | 8.8106 | 1.2 | 10.57 | 0.6 | UN |  | 20 | 6.34
Q001 | Forfait Quincaillerie | 1.45 | 1.2 | 1.74 | 6 | F |  | 20 | 10.44
2.2 026 | Elévation / assemblage des modules. Montage avec engin de levage. | 51.7 | 1.288 | 66.61 | 29.5 | ML |  | 20 | 1965
MO1 | MAIN D'OEUVRE | 45.7 | 1.3 | 59.41 | 29.5 | H |  | 20 | 1752.6
22590009 | OSSATURE EPICEA SEC/RAB 45X145X6000 REMISE 11% A LA PAL DE 112 UTES TRAITE CLASSE2 INCOLORE | 3.1 | 1.2 | 3.72 | 29.5 | ML |  | 20 | 109.74
Q001 | Forfait Quincaillerie | 1.45 | 1.2 | 1.74 | 59 | F |  | 20 | 102.66
2.2 028 | Lisses hautes de chainage 45 x 145. Réglage des murs. | 28.96 | 1.279 | 37.04 | 32 | ML |  | 20 | 1185.28
MO1 | MAIN D'OEUVRE | 45.7 | 1.3 | 59.41 | 16 | H |  | 20 | 950.56
OR00615213 | VIS BOIS TX40 HBS-6 8X80 ZG FP 50/BTE PAGE 111 DU CATALOGUE | 12.4894 | 1.2 | 14.99 | 3.2 | UN |  | 20 | 47.97
22590009 | OSSATURE EPICEA SEC/RAB 45X145X6000 REMISE 11% A LA PAL DE 112 UTES TRAITE CLASSE2 INCOLORE | 3.1 | 1.2 | 3.72 | 35.2 | ML |  | 20 | 130.94
Q001 | Forfait Quincaillerie | 1.45 | 1.2 | 1.74 | 32 | F |  | 20 | 55.68
| Sous total : | [7 empty] | 11136.7
2x | CHARPENTE
2.3 005 | SablièreLamellé-collé C24 Epicéa Cl2 80x280 mm. Compris pose 3 poteaux 140x140 mm Appui intermédiaire à vérifier | 367.35 | 1.219 | 447.68 | 1 | U |  | 20 | 447.68
MO1 | MAIN D'OEUVRE | 45.7 | 1.3 | 59.41 | 1.5 | H |  | 20 | 89.12
2225401176 | LAMELLE-COLLE EPICEA 80X2800X13000 GL24H TRAITECLASSE2 | 661 | 1.2 | 793.2 | 0.3 | M3 |  | 20 | 237.96
Q001 | Forfait Quincaillerie | 1.45 | 1.2 | 1.74 | 20 | F |  | 20 | 34.8
22240101 | CONTRECOLLE EPICEA140X140X13500 GT24 -5% PAR PALETTE DE 24 UNITES TRAITECLASSE2 | 715.0057 | 1.2 | 858.01 | 0.1 | M3 |  | 20 | 85.8
2.3 005 | Faitage porteur: poutre treillis Lamellé-collé Epicéa CL2 C24 80x280 et lien de contreventement 70x80 | 820.7 | 1.267 | 1039.68 | 1 | U |  | 20 | 1039.68
MO1 | MAIN D'OEUVRE | 45.7 | 1.3 | 59.41 | 12 | H |  | 20 | 712.92
2225401176 | LAMELLE-COLLE EPICEA 80X2800X13000 GL24H TRAITECLASSE2 | 661 | 1.2 | 793.2 | 0.3 | M3 |  | 20 | 237.96
222540012 | KVH NSI EPICEA 80X240X13000 C24 TRAITECLASSE2 | 450.0027 | 1.2 | 540 | 0.1 | M3 |  | 20 | 54
Q001 | Forfait Quincaillerie | 1.45 | 1.2 | 1.74 | 20 | F |  | 20 | 34.8
2.3 020 | Poteau contrecollé épicéa cl2 140x140 mm. | 74.4 | 1.261 | 93.85 | 1 | U |  | 20 | 93.85
MO1 | MAIN D'OEUVRE | 45.7 | 1.3 | 59.41 | 1 | H |  | 20 | 59.41
22240101 | CONTRECOLLE EPICEA140X140X13500 GT24 -5% PAR PALETTE DE 24 UNITES TRAITECLASSE2 | 715.0057 | 1.2 | 858.01 | 0.03 | M3 |  | 20 | 25.74
Q001 | Forfait Quincaillerie | 1.45 | 1.2 | 1.74 | 5 | F |  | 20 | 8.7
2.3 014B | Fourniture et pose Lien de charpente BM Epicéa C18 90x90. | 64.74 | 1.285 | 83.17 | 4 | U |  | 20 | 332.68
MO1 | MAIN D'OEUVRE | 45.7 | 1.3 | 59.41 | 4.8 | H |  | 20 | 285.17
22021640 | 75X200X6,00 CHARPENTE SEC C24 TRAITECLASSE2 | 370.003 | 1.2 | 444 | 0.06 | M3 |  | 20 | 26.64
Q001 | Forfait Quincaillerie | 1.45 | 1.2 | 1.74 | 12 | F |  | 20 | 20.88
2.3039 | CAISSONS DE TOITURE: assemblage à l'atelier, montage sur site Composition: Chevrons porteurs KVH 45x240 mm Epicéa Cl2 | 20.68 | 1.25 | 25.86 | 95 | M2 |  | 20 | 2456.7
MO1 | MAIN D'OEUVRE | 45.7 | 1.3 | 59.41 | 21.75 | H |  | 20 | 1292.17
222540120 | KVH MBOC EPICEA 45X240X13000 C24 TRAITECLASSE2 | 450.0027 | 1.2 | 540 | 2.156 | M3 |  | 20 | 1164.24
2.1 005 | Muraillère BM Epicéa Cl2 45 x 220 mm. Fixation sur MOB. Compris renforcement par cornière métalliques | 60.5 | 1.238 | 74.89 | 7.5 | ML |  | 20 | 561.68
MO1 | MAIN D'OEUVRE | 45.7 | 1.3 | 59.41 | 3.75 | H |  | 20 | 222.79
OR00615242 | VIS TETE DIS.INTEGREE TX40 8X80 50/BTE PAGE 112 DU CATALOGUE | 10.0414 | 1.2 | 12.05 | 0.75 | UN |  | 20 | 9.04
22590041 | OSSATURE EPICEA SEC/RAB 45X220X6000 REMISE -11% / PALETTE DE 70 PIECES TRAITE 2 | 6.0385 | 1.201 | 7.25 | 8.25 | ML |  | 20 | 59.81
MET 015B | FER CORNIERE EGALE ACIER 100x100x10 MM NOIR S235 | 30 | 1.2 | 36 | 7.5 | ML |  | 20 | 270
2.3 002 | Muraillère BM Epicéa Cl2 45 x 95 mm. Fixation sur MOB. Liaison des caissons en rive | 13.69 | 1.267 | 17.35 | 24 | ML |  | 20 | 416.4
MO1 | MAIN D'OEUVRE | 45.7 | 1.3 | 59.41 | 4.8 | H |  | 20 | 285.17
OR00615242 | VIS TETE DIS.INTEGREE TX40 8X80 50/BTE PAGE 112 DU CATALOGUE | 10.0414 | 1.2 | 12.05 | 2.4 | UN |  | 20 | 28.92
Q001 | Forfait Quincaillerie | 1.45 | 1.2 | 1.74 | 24 | F |  | 20 | 41.76
22590124 | OSSATURE EPICEA SEC/RAB 45X95X6000 | 1.908 | 1.2 | 2.29 | 26.4 | ML |  | 20 | 60.46
2.3 017 | Chevêtre pour conduit de poêle | 123.04 | 1.274 | 156.81 | 1 | U |  | 20 | 156.81
MO1 | MAIN D'OEUVRE | 45.7 | 1.3 | 59.41 | 2 | H |  | 20 | 118.82
Q001 | Forfait Quincaillerie | 1.45 | 1.2 | 1.74 | 1 | F |  | 20 | 1.74
22590041 | OSSATURE EPICEA SEC/RAB 45X220X6000 REMISE -11% / PALETTE DE 70 PIECES TRAITE 2 | 6.0385 | 1.201 | 7.25 | 5 | ML |  | 20 | 36.25
2.3 018 | Chevêtre pour fenêtre de toit: chevrons porteur doublés au droit des trémies. Lindiers 45x220 mm. | 213.62 | 1.243 | 265.56 | 2 | U |  | 20 | 531.12
MO1 | MAIN D'OEUVRE | 45.7 | 1.3 | 59.41 | 4 | H |  | 20 | 237.64
Q001 | Forfait Quincaillerie | 1.45 | 1.2 | 1.74 | 2 | F |  | 20 | 3.48
22590041 | OSSATURE EPICEA SEC/RAB 45X220X6000 REMISE -11% / PALETTE DE 70 PIECES TRAITE 2 | 6.0385 | 1.201 | 7.25 | 40 | ML |  | 20 | 290
2.3 030 | Débord de toiture en rive et égout inf. à 400 mm. Chevrons douglas 45x63 mm fixés sur panneau isolant de toiture (support de planches de rives) | 26.06 | 1.244 | 32.41 | 32 | ML |  | 20 | 1037.12
MO1 | MAIN D'OEUVRE | 45.7 | 1.3 | 59.41 | 8 | H |  | 20 | 475.28
22030657 | CHARPENTE DOUGLAS 63X44X5,00 | 782.34 | 1.2 | 938.81 | 0.48 | M3 |  | 20 | 450.63
Q001 | Forfait Quincaillerie | 1.45 | 1.2 | 1.74 | 64 | F |  | 20 | 111.36
2.3 033 | Planche de rive et égout 22x150 mm, BM douglas C18 raboté. Fixation par vis inox | 17.99 | 1.238 | 22.27 | 32 | ML |  | 20 | 712.64
MO1 | MAIN D'OEUVRE | 45.7 | 1.3 | 59.41 | 4.8 | H |  | 20 | 285.17
25X150X4000DOUG | PLANCHE DOUGLAS 1 FACE HORS AUBIER 25 X 150 X 4000 | 22.6001 | 1.2 | 27.12 | 9.6 | M2 |  | 20 | 260.35
Q001 | Forfait Quincaillerie | 1.45 | 1.2 | 1.74 | 96 | F |  | 20 | 167.04
5x | Devis ISOLATION 24337
Date de première visite le 07 novembre 2024
Isolation de toiture par l'extérieur
Isolation de 100% de la toiture
R total = 6.1 + 0.75 = 6.85
2.5 007 | Panneau de contreventement DURELIS VAPOUR BLOCK Frein vapeur et étanchéité à l'air 2800 x 1196 mm. Ep. 12 mm vert+laquage | 30.25 | 1.395 | 42.2 | 95 | M2 |  | 20 | 4009
MO1 | MAIN D'OEUVRE | 45.7 | 1.395 | 63.76 | 28.5 | H |  | 20 | 1817.16
VAPOUR122800119 | VAPOUR BLOCK EP 12 MM FORMAT 2800*1196 MM CONT INT PAL DE 72 PANNEAUX | 11.9 | 1.395 | 16.6 | 114 | M2 |  | 20 | 1892.4
Q001 | Forfait Quincaillerie | 1.45 | 1.4 | 2.03 | 95 | F |  | 20 | 192.85
SPR2555A | PTES RLX PLATS 16° 2,5X55 ANNELEES BRUT BT/ 9000 | 80.9125 | 1.383 | 111.89 | 0.95 | UN |  | 20 | 106.3
5.1 006 | Adhésifs d'étanchéité à l'air sur panneaux de contreventement VAPOUR BLOCK | 4.38 | 1.342 | 5.88 | 95 | M2 |  | 20 | 558.6
MO1 | MAIN D'OEUVRE | 45.7 | 1.391 | 63.55 | 4.75 | H |  | 20 | 301.86
21600132 | TESCON VANA 60MMX30,00ML ADHESIF USAGE INTERIEUR/EXTERIEUR -12 % CARTON DE 20 | 20.9324 | 1.287 | 26.95 | 9.5 | UN |  | 20 | 256.03
5.2 010 | Isolation en panneau de laine de bois semi rigide.STEICO FLEX 220 MM. Densité 60kg/m3, bords droits 1220x575 mm. Lambda = 0.036 R = 6,1 | 34.3 | 1.395 | 47.86 | 95 | M2 |  | 20 | 4546.7
MO1 | MAIN D'OEUVRE | 45.7 | 1.394 | 63.7 | 19 | H |  | 20 | 1210.3
Q001 | Forfait Quincaillerie | 1.45 | 1.4 | 2.03 | 95 | F |  | 20 | 192.85
STE3846081 | STEICO FLEX36 220MM 1220X565 R 6,10 COLIS DE 1,3786 M2 2 PX PALETTE DE 13,786 M2 10COLIS | 21.5582 | 1.395 | 30.08 | 104.5 | M2 |  | 20 | 3143.36
2.5 010C | Panneaux pare-pluie et isolants 60 mm. STEICOINTEGRAL 60 MM RIGIDE 2230X600X60. Lambda = 0.042 R=1.4. Densité 140kg/m3. Pose contrelattes Cl3 45x27 mm | 43.11 | 1.395 | 60.13 | 95 | M2 |  | 20 | 5712.35
MO1 | MAIN D'OEUVRE | 45.7 | 1.395 | 63.76 | 38 | H |  | 20 | 2422.88
21600137S | TESCON SPRIMER BOMBE DE 400ML ACCROCHE SUPPORT BOIS/BETON/ENDUIT REMPLACE LE TESCON PRIMER RP | 10.5731 | 1.415 | 14.96 | 4.75 | UN |  | 20 | 71.06
21600132 | TESCON VANA 60MMX30,00ML ADHESIF USAGE INTERIEUR/EXTERIEUR -12 % CARTON DE 20 | 20.9324 | 1.395 | 29.2 | 4.75 | UN |  | 20 | 138.7
Q001 | Forfait Quincaillerie | 1.45 | 1.4 | 2.03 | 47.5 | F |  | 20 | 96.43
27X45X4200MARRO | TASSEAUX CALIB RAB 27X45X4200 CL3 //MARRON //PAL DE 330 PIECES | 1.0765 | 1.393 | 1.5 | 332.5 | ML |  | 20 | 498.75
STEINTEGRAL60NF | FIBRE BOIS RIGIDE STEICO INTEGRAL 60MM NISOLANT/PARE-PLUIE/SUPPORT ENDUIT !!!!2230X600 R1,40 PAL DE 36 PX!!!! | 16.3001 | 1.395 | 22.74 | 109.25 | M2 |  | 20 | 2484.35
| Sous total : | [7 empty] | 22613.01
2x | MEZZANINE
2.1 005 | Lindier BM Epicéa Cl2 80 x 200 mm. | 39.67 | 1.269 | 50.35 | 17 | ML |  | 20 | 855.95
MO1 | MAIN D'OEUVRE | 45.7 | 1.3 | 59.41 | 10.2 | H |  | 20 | 605.98
OR00615242 | VIS TETE DIS.INTEGREE TX40 8X80 50/BTE PAGE 112 DU CATALOGUE | 10.0414 | 1.2 | 12.05 | 1.7 | UN |  | 20 | 20.49
222540011 | KVH NSI EPICEA 80X220X13000 C24 TRAITECLASSE2 | 450.0027 | 1.2 | 540 | 0.425 | M3 |  | 20 | 229.5
2.3 020 | Poteau contrecollé épicéa cl2 140x140 mm. | 74.4 | 1.261 | 93.85 | 1 | U |  | 20 | 93.85
MO1 | MAIN D'OEUVRE | 45.7 | 1.3 | 59.41 | 1 | H |  | 20 | 59.41
22240101 | CONTRECOLLE EPICEA140X140X13500 GT24 -5% PAR PALETTE DE 24 UNITES TRAITECLASSE2 | 715.0057 | 1.2 | 858.01 | 0.03 | M3 |  | 20 | 25.74
Q001 | Forfait Quincaillerie | 1.45 | 1.2 | 1.74 | 5 | F |  | 20 | 8.7
2.1 020 | Rangée d'étriers de fixation de solives 63x175. Fixation par pointes annelées 4x35 et 4x50. Entraxe 500 mm | 22.5 | 1.261 | 28.37 | 6.5 | ML |  | 20 | 184.41
MO1 | MAIN D'OEUVRE | 45.7 | 1.3 | 59.41 | 1.95 | H |  | 20 | 115.85
OR00886655 | POINTE ANNELEE CNA4.0X35-HV 4X35 X5KG ANCRAGE CONNECTEUR PAGE 99 DU CATALOGUE | 25.7593 | 1.2 | 30.91 | 0.65 | UN |  | 20 | 20.09
OR00210877 | VIS 5X35 TX BT250 ANCRAGE CONNECTEUR PAGE 99 DU CATALOGUE | 21.943 | 1.2 | 26.33 | 0.325 | UN |  | 20 | 8.56
OR00210775 | SABOTS SOLIV.EXT.EP.2 SAE 340 64*138 PAGE 89 DU CATALOGUE | 1.97 | 1.198 | 2.36 | 16.9 | UN |  | 20 | 39.88
2.1 025 | SOLIVE Epicéa Cl2 | 10.59 | 1.286 | 13.62 | 28 | ML |  | 20 | 381.36
MO1 | MAIN D'OEUVRE | 45.7 | 1.3 | 59.41 | 5.6 | H |  | 20 | 332.7
Q001 | Forfait Quincaillerie | 1.45 | 1.2 | 1.74 | 28 | F |  | 20 | 48.72
2.1 036B | Parquet sapin du Nord blanc sec 12% 21x140x4200, profil mezzanine rainure en bout. Cloué sur bandes type phaltex. Finition non comprise. | 70.32 | 1.252 | 88.04 | 13.5 | M2 |  | 20 | 1188.54
MO1 | MAIN D'OEUVRE | 45.7 | 1.3 | 59.41 | 10.8 | H |  | 20 | 641.63
30313120 | BANDE PHALTEX 10MM 50X1200 PAQUET DE 50 BANDES | 14.2937 | 1.2 | 17.15 | 1.35 | COLIS |  | 20 | 23.15
Q001 | Forfait Quincaillerie | 1.45 | 1.2 | 1.74 | 13.5 | F |  | 20 | 23.49
50900113 | PARQUET SDN BLANC SEC 12% 21X140X4200 PROFIL MEZZANINE RAINURE EN BOUT | 28.0714 | 1.2 | 33.69 | 14.85 | M2 |  | 20 | 500.3
| Sous total : | [7 empty] | 2704.11
3x | COUVERTURE
3.1 013 | Gouttières Nantaise R8 dvp330 Zinc anthra et bande doublis zinc anthra 330mm. | 84.65 | 1.243 | 105.24 | 8 | ML |  | 20 | 841.92
MO1 | MAIN D'OEUVRE | 45.7 | 1.3 | 59.41 | 6.4 | H |  | 20 | 380.22
UMI220021382 | GOUTT NANT.PINCE ANTHRA 33REL 80 0,65 4M- 5% PAR 20 U | 60.1938 | 1.2 | 72.23 | 2.4 | UN |  | 20 | 173.35
20330010 | CROCHET EQUERRE NANTAIS R 8 ANTHRA - 5% PAR CARTON DE 100 REF QSFEQ0108/CA | 2.2589 | 1.2 | 2.71 | 25.6 | UN |  | 20 | 69.38
UMI220020415 | FEUILLE ZINC ANTHRA 100X200X0,65 -5% PAR 75 FEUILLES PALETTE DE 150U NOUS CONSULTER | 76.3237 | 1.2 | 91.59 | 2 | UN |  | 20 | 183.18
Q002 | Forfait soudure | 1.5 | 1.2 | 1.8 | 16 | F |  | 20 | 28.8
Q001 | Forfait Quincaillerie | 1.45 | 1.2 | 1.74 | 4 | F |  | 20 | 6.96
3.1 017 | Fourniture et pose d'un chéneau en zinc naturel ép. 0.8mm, compris façonnage, coupe, soudures. | 78.06 | 1.259 | 98.24 | 9.5 | ML |  | 20 | 933.28
MO1 | MAIN D'OEUVRE | 45.7 | 1.3 | 59.41 | 9.5 | H |  | 20 | 564.4
Q002 | Forfait soudure | 1.5 | 1.2 | 1.8 | 47.5 | F |  | 20 | 85.5
UMI208446000 | BOBINEAU ZINC NAT 0,65 / 650 LG31ML -5% A LA PALETTE DE 8 RLX | 621.4912 | 1.2 | 745.79 | 0.38 | UN |  | 20 | 283.4
3.1 017B | Naissance et trop plein pour chéneau zinc naturel | 73.13 | 1.263 | 92.33 | 1 | U |  | 20 | 92.33
MO1 | MAIN D'OEUVRE | 45.7 | 1.3 | 59.41 | 1 | H |  | 20 | 59.41
Q002 | Forfait soudure | 1.5 | 1.2 | 1.8 | 10 | F |  | 20 | 18
UMI208446000 | BOBINEAU ZINC NAT 0,65 / 650 LG31ML -5% A LA PALETTE DE 8 RLX | 621.4912 | 1.2 | 745.79 | 0.02 | UN |  | 20 | 14.92
3.1 020 | Descente EP tuyaux cylindriques zinc anthra D=80 | 34.46 | 1.226 | 42.26 | 14 | ML |  | 20 | 591.64
MO1 | MAIN D'OEUVRE | 45.7 | 1.3 | 59.41 | 2.8 | H |  | 20 | 166.35
UMI220019915 | TUYAU CYLINDRIQUE SOUDE ANTHRA D 80X 2MEP 0,65 -5% PAR 20 U | 25.7876 | 1.2 | 30.95 | 9.8 | UN |  | 20 | 303.31
20360008 | COLLIER D 80 TARAUDE ANTHRA DESCENTE CARTON DE 25U REF QSFCF5180/CA | 2.3275 | 1.199 | 2.79 | 35 | UN |  | 20 | 97.65
Q001 | Forfait Quincaillerie | 1.45 | 1.2 | 1.74 | 14 | F |  | 20 | 24.36
3.1 024 | Jeu de coude zinc anthra D80. Compris soudure et raccordement. | 56.25 | 1.241 | 69.8 | 2 | U |  | 20 | 139.6
MO1 | MAIN D'OEUVRE | 45.7 | 1.3 | 59.41 | 1 | H |  | 20 | 59.41
UMI220019915 | TUYAU CYLINDRIQUE SOUDE ANTHRA D 80X 2MEP 0,65 -5% PAR 20 U | 25.7876 | 1.2 | 30.95 | 0.5 | UN |  | 20 | 15.48
UMI220007784 | COUDE CINTRE 90° D 80 ANTHRA -5% PAR CARTON DE 20 U | 9.5804 | 1.2 | 11.5 | 5 | UN |  | 20 | 57.5
Q002 | Forfait soudure | 1.5 | 1.2 | 1.8 | 4 | F |  | 20 | 7.2
3.1 027 | Boite à eau zinc anthra. Compris coude, soudure et raccordements. | 87.99 | 1.226 | 107.88 | 1 | U |  | 20 | 107.88
MO1 | MAIN D'OEUVRE | 45.7 | 1.3 | 59.41 | 0.5 | H |  | 20 | 29.71
UMI220020694 | BOITE A EAU 220 X 220 DIAM 80 ANTHRA | 56.9844 | 1.2 | 68.38 | 1 | UN |  | 20 | 68.38
UMI220019915 | TUYAU CYLINDRIQUE SOUDE ANTHRA D 80X 2MEP 0,65 -5% PAR 20 U | 25.7876 | 1.2 | 30.95 | 0.2 | UN |  | 20 | 6.19
Q002 | Forfait soudure | 1.5 | 1.2 | 1.8 | 2 | F |  | 20 | 3.6
3.3 003 | Liteaux 18x48 mm et ardoises naturelles 320x220 mm CE-NF Garantie 30ans. Pente 30°. Crochet 11 mm | 76.8 | 1.224 | 93.99 | 99 | M2 |  | 20 | 9305.01
MO1 | MAIN D'OEUVRE | 45.7 | 1.3 | 59.41 | 39.6 | H |  | 20 | 2352.64
ARD1 | Ardoise 32x22 selon tarif MBR | 1.15 | 1.2 | 1.38 | 4059 | U |  | 20 | 5601.42
22320091 | 18X38X4,20M LITEAUX NORD CALIBRE CL2 -15% A LA PALETTE DE 3402 ML TRAITECLASSE2 | 0.6166 | 1.2 | 0.74 | 940.5 | ML |  | 20 | 695.97
CAINOX182,711A | CROCHET AGRAFE INOX 18% D2,7 EN 11 BOITE DE 500 | 45.8873 | 1.2 | 55.06 | 7.92 | UN |  | 20 | 436.08
CAINOX182,711P | CROCHET POINTES INOX 18% D2,7 EN 11 BOITE DE 700 | 49.3825 | 1.2 | 59.26 | 0.792 | UN |  | 20 | 46.93
Q001 | Forfait Quincaillerie | 1.45 | 1.2 | 1.74 | 99 | F |  | 20 | 172.26
3.3 008 | Faitâge ZINC anthracite ép. 0.65 mm. Dvp 330 mm. | 50.29 | 1.263 | 63.54 | 9.5 | ML |  | 20 | 603.63
MO1 | MAIN D'OEUVRE | 45.7 | 1.3 | 59.41 | 6.65 | H |  | 20 | 395.08
UMI220020415 | FEUILLE ZINC ANTHRA 100X200X0,65 -5% PAR 75 FEUILLES PALETTE DE 150U NOUS CONSULTER | 76.3237 | 1.2 | 91.59 | 1.9 | UN |  | 20 | 174.02
Q001 | Forfait Quincaillerie | 1.45 | 1.2 | 1.74 | 9.5 | F |  | 20 | 16.53
22310052 | 18X150X4,00 VOLIGE EPICEA TRAITEE II TRAITECLASSE2 | 7.8989 | 1.2 | 9.48 | 1.9 | M2 |  | 20 | 18.01
3.3 009 | Faitâge monopan zinc anthracite. | 48.84 | 1.265 | 61.8 | 8 | ML |  | 20 | 494.4
MO1 | MAIN D'OEUVRE | 45.7 | 1.3 | 59.41 | 5.6 | H |  | 20 | 332.7
UMI220020415 | FEUILLE ZINC ANTHRA 100X200X0,65 -5% PAR 75 FEUILLES PALETTE DE 150U NOUS CONSULTER | 76.3237 | 1.2 | 91.59 | 1.6 | UN |  | 20 | 146.54
22310052 | 18X150X4,00 VOLIGE EPICEA TRAITEE II TRAITECLASSE2 | 7.8989 | 1.2 | 9.48 | 1.6 | M2 |  | 20 | 15.17
3.3 014 | Bande porte solin à biseau zinc naturel | 51.67 | 1.288 | 66.57 | 9.5 | ML |  | 20 | 632.42
MO1 | MAIN D'OEUVRE | 45.7 | 1.3 | 59.41 | 9.5 | H |  | 20 | 564.4
UMI204204000 | BDE DE SOLIN A BISEAU DEV 100 LG:2,00 ZINC NATUREL -5% PAR 20 U | 8.7365 | 1.2 | 10.48 | 5.7 | UN |  | 20 | 59.74
Q001 | Forfait Quincaillerie | 1.45 | 1.2 | 1.74 | 4.75 | F |  | 20 | 8.27
3.3 015 | Solins maçonné sur bande zinc naturel. MORTIER SPECIAL COUVREUR 25 KG W CL TUILE BLANC CASSE WEBER ET BROUTIN. Mortier à la chaux hydrofugé pour les travaux de couverture. | 24.48 | 1.293 | 31.66 | 9.5 | ML |  | 20 | 300.77
MO1 | MAIN D'OEUVRE | 45.7 | 1.3 | 59.41 | 4.75 | H |  | 20 | 282.2
43110015 | MORTIER SPECIALE COUVREUR BLANC 25 KG W CL TUILE BLANC CASSE WEBER ET BROUTIN | 16.2911 | 1.2 | 19.55 | 0.95 | UN |  | 20 | 18.57
3.3 018 | Ventilation de comble zinc anthra (chatière plate) 335x310 | 56.36 | 1.241 | 69.92 | 8 | U |  | 20 | 559.36
MO1 | MAIN D'OEUVRE | 45.7 | 1.3 | 59.41 | 4 | H |  | 20 | 237.64
UMI210679000 | CHATIERE INTEGRA 335 X 310 ANTHRA -5% PAR CARTON DE 12 U | 20.558 | 1.2 | 24.67 | 8 | UN |  | 20 | 197.36
ARD1 | Ardoise 32x22 selon tarif MBR | 1.15 | 1.2 | 1.38 | 80 | U |  | 20 | 110.4
Q001 | Forfait Quincaillerie | 1.45 | 1.2 | 1.74 | 8 | F |  | 20 | 13.92
3.3 019 | Sortie de toit ventilation de chute diamètre 125 mm pour couverture ardoise. Chatière VM ZINC INTEGRA zinc anthra. Compris réducteur 125/80. | 94.69 | 1.248 | 118.19 | 2 | U |  | 20 | 236.38
MO1 | MAIN D'OEUVRE | 45.7 | 1.3 | 59.41 | 2 | H |  | 20 | 118.82
UMI220015168 | CHATIERE INTEGRA VMC / VENTILATION CHUTEDIAM 125 470X340 ANTHRA | 30.544 | 1.2 | 36.65 | 2 | UN |  | 20 | 73.3
ARD1 | Ardoise 32x22 selon tarif MBR | 1.15 | 1.2 | 1.38 | 20 | U |  | 20 | 27.6
Q001 | Forfait Quincaillerie | 1.45 | 1.2 | 1.74 | 2 | F |  | 20 | 3.48
UMI220015170 | REDUCTEUR P/VENTILATION INTEGRA 125/80 | 5.4952 | 1.199 | 6.59 | 2 | UN |  | 20 | 13.18
3.3 020 | Sortie de toit ventilation de chute diamètre 160 mm pour couverture ardoise. Chatière VM ZINC INTEGRA zinc anthra. | 106.57 | 1.243 | 132.46 | 1 | U |  | 20 | 132.46
MO1 | MAIN D'OEUVRE | 45.7 | 1.3 | 59.41 | 1 | H |  | 20 | 59.41
UMI220015169 | CHATIERE INTEGRA POUR VMC DIAM 160 | 47.9244 | 1.2 | 57.51 | 1 | UN |  | 20 | 57.51
ARD1 | Ardoise 32x22 selon tarif MBR | 1.15 | 1.2 | 1.38 | 10 | U |  | 20 | 13.8
Q001 | Forfait Quincaillerie | 1.45 | 1.2 | 1.74 | 1 | F |  | 20 | 1.74
3.5 GGL 2076 | Fourniture et pose d'une fenêtre de toit VELUX GGL MK04 2076 CONFORT A ROTATION FINITION BLANCHE WHITE FINISH 78 CM X 98 CM Uw = 1,2W/(m².K) Sw = 0.23. Raccord Encastré EDN | 680.52 | 1.24 | 844.04 | 1 | U |  | 20 | 844.04
MO1 | MAIN D'OEUVRE | 45.7 | 1.3 | 59.41 | 6 | H |  | 20 | 356.46
GGLMK042076 | FENETRE GGL MK04 2076 CONFORT A ROTATION FINITION BLANCHE WHITE FINISH78 CM X 98 CM | 330 | 1.2 | 396 | 1 | UN |  | 20 | 396
EDNMK040000 | RACCORD EDN MK04 POUR ARDOISES POSE ENCASTREE 78 X 98 | 76.32 | 1.2 | 91.58 | 1 | UN |  | 20 | 91.58
3.5 GGL 2076 | *Fourniture et pose d'une fenêtre de toit VELUX VERRIÈRE PLANE GIL MK34 2057 FINITION WHITE FINISH 78 CM X 92 CM + GGL MK04 2076 CONFORT A ROTATION FINITION BLANCHE WHITE FINISH 78 CM X 98 CM Uw = 1,2W/(m².K) Sw = 0.23. Raccord Encastré EDN ETN | 1249.18 | 1.226 | 1531 | 1 | U |  | 20 | 1531
MO1 | MAIN D'OEUVRE | 45.7 | 1.3 | 59.41 | 7 | H |  | 20 | 415.87
GILMK342057 | VERRIÈRE PLANE GIL MK34 2057 FINITION WHITE FINISH 78 CM X 92 CM | 408.96 | 1.2 | 490.75 | 1 | UN |  | 20 | 490.75
ETNWK340000 | RACCORD ETN WK34 ENCASTRÉ POUR 1 GIL MK34/SK34/UK34, POUR ARDOISES | 99 | 1.2 | 118.8 | 1 | UN |  | 20 | 118.8
EDNMK040000 | RACCORD EDN MK04 POUR ARDOISES POSE ENCASTREE 78 X 98 | 76.32 | 1.2 | 91.58 | 1 | UN |  | 20 | 91.58
GGLMK042076 | FENETRE GGL MK04 2076 CONFORT A ROTATION FINITION BLANCHE WHITE FINISH78 CM X 98 CM | 345 | 1.2 | 414 | 1 | UN |  | 20 | 414
| Sous total : | [7 empty] | 17346.12
5x | ISOLATION-ETANCHEITE A L'AIR
5.1 009 | Raccord de frein-vapeur sur maçonnerie par collage Proclima ORCON | 3.76 | 1.261 | 4.74 | 39 | ML |  | 20 | 184.86
MO1 | MAIN D'OEUVRE | 45.7 | 1.3 | 59.41 | 1.95 | H |  | 20 | 115.85
21600232 | ORCON LINE DESTOCKAGE COLLE DE RACCORD TT USAGE INTERIEUR RLX DE 15 ML X LARG 10 MM | 14.7614 | 1.2 | 17.71 | 3.9 | UN |  | 20 | 69.07
5.1 011 | Détails d'étanchéités à l'air en phase structure Traitement des détails : Frein derrière muraillères porteuses de plancher, frein-vapeur laissé en attente pour raccordement par lot étanchéité à l'air | 270.43 | 1.285 | 347.37 | 1 | F |  | 20 | 347.37
MO1 | MAIN D'OEUVRE | 45.7 | 1.3 | 59.41 | 5 | H |  | 20 | 297.05
21600132 | TESCON VANA 60MMX30,00ML ADHESIF USAGE INTERIEUR/EXTERIEUR -12 % CARTON DE 20 | 20.9324 | 1.2 | 25.12 | 1 | UN |  | 20 | 25.12
21600130 | FREIN VAPEUR ARMÉ INTELLO+ 50X1,50ML HYGROVARIABLE VALEUR SD 0,25 À 25M SYSTEME SOUS AVIS TECHNIQUE | 210.0008 | 1.2 | 252 | 0.1 | UN |  | 20 | 25.2
5.3 002 | Ouate de cellulose insufflée en caissons de toiture, densité moyenne 55kg/m3. 24 cm d'épaisseur. Lambda = 0,041 W/m.K. R = 5.85 m².K.W-1. ISOCELL ACERMI N° 12 / D/ 151 / 779 | 141.1 | 1.249 | 176.18 | 22.8 | M3 |  | 20 | 4016.9
MO1 | MAIN D'OEUVRE | 45.7 | 1.3 | 59.41 | 34.2 | H |  | 20 | 2031.82
41011291 | OUATE DE CELLULOSE ISOCELL SAC 10 KG ACERMI 12/D/151/779 | 7.9 | 1.2 | 9.48 | 125.4 | UN |  | 20 | 1188.79
21600133 | TESCON VANA 150MMX30,00ML ADHESIF USAGE INTERIEUR/EXTERIEUR | 63.3294 | 1.2 | 76 | 2.28 | UN |  | 20 | 173.28
LOCMACHINEOUATE | LOCATION MACHINE OUATE 72 HEURES SOUFLEUSE/INSUFLEUSE | 69 | 1.2 | 82.8 | 7.524 | UN |  | 20 | 622.99
5.2 006 | Isolation en panneau de laine de bois semi rigide. STEICO FLEX 145 MM. Densité 60kg/m3, bords droits 1220x575 mm. Lambda = 0.036 R = 4. Compris ossature douglas 45x63 mm. | 40.26 | 1.245 | 50.13 | 8.5 | M2 |  | 20 | 426.11
MO1 | MAIN D'OEUVRE | 45.7 | 1.3 | 59.41 | 3.4 | H |  | 20 | 201.99
STE384605 | STEICO FLEX36 145MM 1220X575 R 4,00 COLIS DE 2,81M2 4 PX PALETTE DE 22,448 M2 8 COLIS | 13.6613 | 1.2 | 16.39 | 9.35 | M2 |  | 20 | 153.25
Q001 | Forfait Quincaillerie | 1.45 | 1.2 | 1.74 | 8.5 | F |  | 20 | 14.79
CHEVRON60X40X4M | CHARPENTE DOUGLAS 60X40 EN 4,00ML | 550 | 1.2 | 660 | 0.085 | M3 |  | 20 | 56.1
Localisation mur mitoyen
0.0 000A | Isolation du surbau: création d'une ossature en chevron douglas et isolation Steico Flex 100 mm. Pose de frein vapeur Intello. | 34.02 | 1.267 | 43.11 | 27 | ML |  | 20 | 1163.97
MO1 | MAIN D'OEUVRE | 45.7 | 1.3 | 59.41 | 13.5 | H |  | 20 | 802.04
STEI036100 | STEICO FLEX036 100MM 1220X575 R 2,70 COLIS DE 2,806 M2 4 PX PALETTE DE 33,672 M2 12 COLIS | 9.4528 | 1.2 | 11.34 | 16.2 | M2 |  | 20 | 183.71
CHEVRON60X40X4M | CHARPENTE DOUGLAS 60X40 EN 4,00ML | 550 | 1.2 | 660 | 0.27 | M3 |  | 20 | 178.2
| Sous total : | [7 empty] | 6139.21
4x | BARDAGE
4.1 00 | Grille anti-rongeurs acier galva replié 27x45. Trou de 3 mm | 165.29 | 1.255 | 207.49 | 1 | F |  | 20 | 207.49
MO1 | MAIN D'OEUVRE | 45.7 | 1.3 | 59.41 | 2 | H |  | 20 | 118.82
GAR25/42/25 | GRILLE ANTI RONGEURS ACIER REPLIEE 25X42 ROULEAUX DE 25ML ACIER GALVA. TROU 3MM FINITION ZM310 MBC U EP:8/10 | 72.4414 | 1.2 | 86.93 | 1 | UN |  | 20 | 86.93
Q001 | Forfait Quincaillerie | 1.45 | 1.2 | 1.74 | 1 | F |  | 20 | 1.74
4.1 003 | Fourniture et pose tasseaux horizontaux (entraxe max 600 mm) 45x27 mm CL3. | 14.03 | 1.265 | 17.75 | 64 | M2 |  | 20 | 1136
MO1 | MAIN D'OEUVRE | 45.7 | 1.3 | 59.41 | 12.8 | H |  | 20 | 760.45
27X45X4200MARRO | TASSEAUX CALIB RAB 27X45X4200 CL3 //MARRON //PAL DE 330 PIECES | 1.0765 | 1.198 | 1.29 | 204.8 | ML |  | 20 | 264.19
Q001 | Forfait Quincaillerie | 1.45 | 1.2 | 1.74 | 64 | F |  | 20 | 111.36
4.2 007 | Bavette étanchéité / raccord menuiserie aluminium 15/10è Ral hors standard 6012. Longueur max = 3m, dvp max 330 mm. | 89.33 | 1.251 | 111.76 | 1 | U |  | 20 | 111.76
MO1 | MAIN D'OEUVRE | 45.7 | 1.3 | 59.41 | 1 | H |  | 20 | 59.41
040000 | FEUILLE ALU LISSE P10 ANTHRA 2000 X 1000 EP 0,70 | 42.177 | 1.2 | 50.61 | 1 | UN |  | 20 | 50.61
Q001 | Forfait Quincaillerie | 1.45 | 1.2 | 1.74 | 1 | F |  | 20 | 1.74
4.2 012 | Habillage de tableau en douglas Ep. 21 mm. Compris pose d'un panneau isolant rigide et pare-pluie ép. 22 mm et raccordement des pare-pluie. | 48.73 | 1.275 | 62.13 | 21.5 | ML |  | 20 | 1335.8
MO1 | MAIN D'OEUVRE | 45.7 | 1.3 | 59.41 | 17.2 | H |  | 20 | 1021.85
STEICOUNIVERS22 | STEICO UNIVERSAL 22 MM PAREPLUIE/ECRAN SOUS TOITURE RIGIDE 2230*600 X22MM R 0,45 | 8.0476 | 1.2 | 9.66 | 10.75 | M2 |  | 20 | 103.85
21600132 | TESCON VANA 60MMX30,00ML ADHESIF USAGE INTERIEUR/EXTERIEUR -12 % CARTON DE 20 | 20.9324 | 1.2 | 25.12 | 1.075 | UN |  | 20 | 27
Q001 | Forfait Quincaillerie | 1.45 | 1.2 | 1.74 | 21.5 | F |  | 20 | 37.41
25X150X4000DOUG | PLANCHE DOUGLAS 1 FACE HORS AUBIER 25 X 150 X 4000 | 22.6001 | 1.2 | 27.12 | 5.375 | M2 |  | 20 | 145.77
0.0 000B | Habillage en aluminium Ral 6012 en retrait du bardage. COmpris pose de volige ép. 18mm. Localisation F2-4 | 224.1 | 1.261 | 282.63 | 1 | U |  | 20 | 282.63
MO1 | MAIN D'OEUVRE | 45.7 | 1.3 | 59.41 | 3 | H |  | 20 | 178.23
Q001 | Forfait Quincaillerie | 1.45 | 1.2 | 1.74 | 60 | F |  | 20 | 104.4
4.3 DOUG01 | BARDAGE à couvre-joint douglas Planche ép. 21 mm, largeur 150 mm + tasseau 45x45 mm. Pose verticale. Pointes inox à tête bombée | 101.29 | 1.256 | 127.24 | 64 | M2 |  | 20 | 8143.36
MO1 | MAIN D'OEUVRE | 45.7 | 1.3 | 59.4 | 80 | H |  | 20 | 4752
25X150X4000DOUG | PLANCHE DOUGLAS 1 FACE HORS AUBIER 25 X 150 X 4000 | 22.6001 | 1.2 | 27.12 | 70.4 | M2 |  | 20 | 1909.25
Q001 | Forfait Quincaillerie | 1.45 | 1.2 | 1.74 | 192 | F |  | 20 | 334.08
40X40/DOUG | TASSEAU DOUGLAS 40 X 40 EN 4,00ML RAB 4FARETES VIVES / CL3 ROSE DOUGLAS VENDU PAR BOTTE DE 4 UNITES | 2.3 | 1.2 | 2.76 | 416 | ML |  | 20 | 1148.16
op1 | Option :
4.3 DOUG01 | BARDAGE à couvre-joint douglas Planche ép. 21 mm, largeur 150 mm + tasseau 27x45 mm. Pose verticale. Pointes inox à tête bombée | 90.86 | 1.263 | 114.73 | 64 | M2 |  | 20 | 7342.72
MO1 | MAIN D'OEUVRE | 45.7 | 1.3 | 59.4 | 80 | H |  | 20 | 4752
25X150X4000DOUG | PLANCHE DOUGLAS 1 FACE HORS AUBIER 25 X 150 X 4000 | 22.6001 | 1.2 | 27.12 | 83.2 | M2 |  | 20 | 2256.38
Q001 | Forfait Quincaillerie | 1.45 | 1.2 | 1.74 | 192 | F |  | 20 | 334.08
op2 | Fin d'option
| Sous total : | [7 empty] | 11217.04
6x | MENUISERIES EXTERIEURES
6 001 | Repère : P-01 Famille : MéO Frappe et Porte VARIATION Sous-Famille : MéO Frappe Type de chassis : Porte fenêtre à la française 1 vantail (Serrure) Design : Alu Plat / Remplissage 28 à 34mm Coloris : Hors nuancier MC-FRANCE Face extérieure couleur Hors nuancier MC-FRANCE : 6012 Essence bois et Finition : Pin Naturel Type de pose : Applique Cotes : Tableau Type de dormant : Dormant standard Dormant pour doublage de : 70mm Type de volet roulant : Sans Type appui : Seuil Alu réduit Encastrement : Sans Sens de ferrage en vue intérieure : Gauche tirant Option Dormant largeur variable (élargisseur) : SANS Largeur : 1050 Hauteur : 2200 Option Habillage Rénovation : SANS Type de vitrage : Thermique standard Vitrage : *Vitrage 44.2 rTherm(#2) + [U]4 Flûte Clair(#3) Type intercalaire : WE (Noir) Vitrage Altitude : Voulez vous des options sur le vantail : OUI Soubassement : Soubassement plein Type panneau de soubassement : Panneau fil Horizontal Hauteur soubassement dessus traverse au sol fini : 1050 Montant intermédiaire : Sans Epaisseur verre : 28 Type de petit bois : Sans Type de boitier : 1000 Hauteur de poignée au sol fini : 1032 Pack Sécurité : Gamme poignées et caches fiches : Moderne Poignée intérieure et extérieure : Poignée Toulon Rosace Rectangle Ton Inox Caches Fiches : Caches fiches 2 brins Ton Inox Moulure Chant Plat (habillage intérieur) : Sans Cylindre avec bouton : Ton inox Entrée d air : SANS Performance Uw en W/m².K (Ud si PE) : 1,3 Performance Sw : 0,27 Performance TLw : 0,32 | 1775.35 | 1.3 | 2308.03 | 1 | U |  | 5.5 | 2308.03
MO1 | MAIN D'OEUVRE | 45.7 | 1.3 | 59.41 | 8 | H |  | 5.5 | 475.28
MEXT A | MEXT Rep A | 1308 | 1.3 | 1700.4 | 1 | U |  | 5.5 | 1700.4
Q001 | Forfait Quincaillerie | 1.45 | 1.303 | 1.89 | 15 | F |  | 5.5 | 28.35
F 001 | Vitrage flute | 80 | 1.3 | 104 | 1 | U |  | 5.5 | 104
6 009 | Repère : F2-1 MéO Frappe Fenêtre oscillo-battante 2 vantaux (FOB2) *Intérieur Pin Naturel *Extérieur Vert forêt-noire 6012 Texturé classe 2 *Profil Plat *Pose Applique *Cotes Tableau, Largeur 1135mm x Hauteur 1275mm *Hors Tout Largeur 1203mm x Hauteur 1304mm *Dormant 75 mm, Dormant Rainuré *Appui de 75 *Allège maçonnerie 1050 - Hauteur Poignée du sol fini: 1350 *Vitrage 44.2 rTherm(#2) + [U]4 Flûte Clair(#3) *Intercalaire (WE) Intercalaire noir WarmEdge avec gaz argon *Vantail de Service à Droite, vue intérieure *Poignée Toulon Rosace Rectangulaire ton Inox *Fichage Palier, avec Caches Paliers ton Inox *Uw:1,3W/m².K - Sw:0,43 - TLw:53% - RaTr:28dB - Certifié NF conception et Performance A*4 E*7A V*A2 | 1212.65 | 1.3 | 1576.52 | 1 | U |  | 20 | 1576.52
MO1 | MAIN D'OEUVRE | 45.7 | 1.3 | 59.41 | 7 | H |  | 20 | 415.87
MEXT I | MEXT rep I | 791 | 1.3 | 1028.3 | 1 | U |  | 20 | 1028.3
Q001 | Forfait Quincaillerie | 1.45 | 1.303 | 1.89 | 15 | F |  | 20 | 28.35
F 002 | Vitrage flute | 80 | 1.3 | 104 | 1 | U |  | 20 | 104
Moins value vitrage flute
6 010 | Repère : F2-2 MéO Frappe Fenêtre oscillo-battante 2 vantaux (FOB2) *Intérieur Pin Naturel *Extérieur Vert forêt-noire 6012 Texturé classe 2 *Profil Plat *Pose Applique *Cotes Tableau, Largeur 1135mm x Hauteur 1275mm *Hors Tout Largeur 1203mm x Hauteur 1304mm *Dormant 75 mm, Dormant Rainuré *Appui de 75 *Allège maçonnerie 1050 - Hauteur Poignée du sol fini: 1350 *Vitrage 4-20-4 TBE *Intercalaire (WE) Intercalaire noir WarmEdge avec gaz argon *Vantail de Service à Droite, vue intérieure *Poignée Toulon Rosace Rectangulaire ton Inox *Fichage Palier, avec Caches Paliers ton Inox *Avec 1 entrée d'air [22E] Découpe seule (172 x 12) + Auvent aluminium, Sur Vantail Semi-Fixe *Uw:1,3W/m².K - Sw:0,43 - TLw:53% - RaTr:28dB - Certifié NF conception et Performance A*4 E*7A V*A2 | 1110.95 | 1.3 | 1444.31 | 1 | U |  | 20 | 1444.31
MO1 | MAIN D'OEUVRE | 45.7 | 1.3 | 59.41 | 6 | H |  | 20 | 356.46
MEXT J | MEXT rep J | 815 | 1.3 | 1059.5 | 1 | U |  | 20 | 1059.5
Q001 | Forfait Quincaillerie | 1.45 | 1.303 | 1.89 | 15 | F |  | 20 | 28.35
6 011 | Repère : F2-3 & 4 MéO Frappe Fenêtre oscillo-battante 2 vantaux (FOB2) *Intérieur Pin Naturel *Extérieur Vert forêt-noire 6012 Texturé classe 2 *Profil Plat *Pose Applique *Cotes Tableau, Largeur 1000mm x Hauteur 1205mm *Hors Tout Largeur 1068mm x Hauteur 1234mm *Dormant 75 mm, Dormant Rainuré *Appui de 75 *Allège maçonnerie 1050 - Hauteur Poignée du sol fini: 1350 *Vitrage 4-20-4 TBE *Intercalaire (WE) Intercalaire noir WarmEdge avec gaz argon *Vantail de Service à Droite, vue intérieure *Poignée Toulon Rosace Rectangulaire ton Inox *Fichage Palier, avec Caches Paliers ton Inox *Uw:1,3W/m².K - Sw:0,41 - TLw:50% - RaTr:28dB - Certifié NF conception et Performance A*4 E*7A V*A2 | 1020.95 | 1.3 | 1327.31 | 2 | U |  | 20 | 2654.62
MO1 | MAIN D'OEUVRE | 45.7 | 1.3 | 59.41 | 12 | H |  | 20 | 712.92
MEXT K | MEXT rep K | 725 | 1.3 | 942.5 | 2 | U |  | 20 | 1885
Q001 | Forfait Quincaillerie | 1.45 | 1.303 | 1.89 | 30 | F |  | 20 | 56.7
6 012 | Repère : F2-5 MéO Frappe Fenêtre à la française 1 vantail (F1) *Intérieur Pin Naturel *Extérieur Vert forêt-noire 6012 Texturé classe 2 *Profil Plat *Pose Applique *Cotes Tableau, Largeur 665mm x Hauteur 1920mm *Hors Tout Largeur 733mm x Hauteur 1949mm *Dormant 75 mm, Dormant Rainuré *Appui de 75 *Allège maçonnerie 1050 - Hauteur Poignée du sol fini: 1500 *Vitrage TBE 4-20-44.2 *Intercalaire (WE) Intercalaire noir WarmEdge avec gaz argon *Ferrage à Droite, vue intérieure *Poignée à clé Toulon Rosace Rectangulaire ton Inox *Double Fichage en Tête, avec Caches Fiches Modernes 2 Brins ton Inox *Limiteur d'ouverture sur Vantail de Service *Uw:1,3W/m².K - Sw:0,42 - TLw:54% - RaTr:33dB - Certifié NF conception et Performance A*4 E*9A V*C3 | 1050.95 | 1.3 | 1366.31 | 1 | U |  | 20 | 1366.31
MO1 | MAIN D'OEUVRE | 45.7 | 1.3 | 59.41 | 6 | H |  | 20 | 356.46
MEXT L | MEXT rep L | 755 | 1.3 | 981.5 | 1 | U |  | 20 | 981.5
Q001 | Forfait Quincaillerie | 1.45 | 1.303 | 1.89 | 15 | F |  | 20 | 28.35
6 012 | Repère : F2-6 MéO Frappe Fenêtre oscillo-battante 2 vantaux (FOB2) *Intérieur Pin Naturel *Extérieur Vert forêt-noire 6012 Texturé classe 2 *Profil Plat *Pose Applique *Cotes Tableau, Largeur 1000mm x Hauteur 1000mm *Hors Tout Largeur 1068mm x Hauteur 1029mm *Dormant 75 mm, Dormant Rainuré *Appui de 75 *Allège maçonnerie 1050 - Hauteur Poignée du sol fini: 1350 *Vitrage 4-20-4 TBE *Intercalaire (WE) Intercalaire noir WarmEdge avec gaz argon *Vantail de Service à Droite, vue intérieure *Poignée Toulon Rosace Rectangulaire ton Inox *Fichage Palier, avec Caches Paliers ton Inox *Uw:1,4W/m².K - Sw:0,40 - TLw:48% - RaTr:28dB - Certifié NF conception et Performance A*4 E*7A V*A2 | 972.95 | 1.3 | 1264.91 | 1 | U |  | 20 | 1264.91
MO1 | MAIN D'OEUVRE | 45.7 | 1.3 | 59.41 | 6 | H |  | 20 | 356.46
MEXT L | MEXT rep L | 677 | 1.3 | 880.1 | 1 | U |  | 20 | 880.1
Q001 | Forfait Quincaillerie | 1.45 | 1.303 | 1.89 | 15 | F |  | 20 | 28.35
Date de première visite le 07 novembre 2024
Dépose Mext au lot gros oeuvre Prévoir reprise des appuis si nécessiare et bandes de redressement au lot gros oeuvre
MENUISERIES EXTERIEURES
Changement de 100% des menuiseries extérieures
6 001 | Repère : P-01 MéO Frappe Porte-fenêtre à la française 1 vantail serrure (PF1B) *Intérieur Pin Naturel *Extérieur Vert forêt-noire 6012 Texturé classe 2 *Profil Plat *Pose Tunnel *Cotes Hors-tout, Largeur 900mm x Hauteur 2100mm *Dormant 75 mm, Dormant Rainuré *Seuil Reduit *Dormant largeur variable, DLV de 43 sur les montants et traverse haute *Pose au sol fini - Hauteur Poignée du sol fini: 1032 *Vitrage 44.2 rTherm(#2) + [U]4 Flûte Clair(#3) *Intercalaire (WE) Intercalaire noir WarmEdge avec gaz argon *Dimensions de passage libre du vantail de service = Largeur 742 x Hauteur 2008 *Ferrage à Droite, vue intérieure *Serrure avec barillet *Ensemble Toulon Rosace Rectangulaire ton Inox *Double Fichage en Tête, avec Caches Fiches Modernes 2 Brins ton Inox *Cylindre Nickelé à bouton et numéro (3 Clés) *Uw:1,3W/m2.K - Sw:0,45 - TLw:55% - RaTr:29dB - Certifié NF conception et Performance A*4 E*9A V*C3 | 1448.35 | 1.3 | 1882.93 | 1 | U |  | 5.5 | 1882.93
MO1 | MAIN D'OEUVRE | 45.7 | 1.3 | 59.41 | 8 | H |  | 5.5 | 475.28
MEXT A | MEXT Rep A | 921 | 1.3 | 1197.3 | 1 | U |  | 5.5 | 1197.3
Q001 | Forfait Quincaillerie | 1.45 | 1.303 | 1.89 | 15 | F |  | 5.5 | 28.35
F 001 | Cylindre à bouton à numéro | 40 | 1.3 | 52 | 1 | U |  | 5.5 | 52
F 002 | Vitrage flute | 100 | 1.3 | 130 | 1 | U |  | 5.5 | 130
6 002 | Repère : P-02 MéO Frappe Porte-fenêtre à la française 1 vantail serrure (PF1B) *Intérieur Pin Naturel *Extérieur Vert forêt-noire 6012 Texturé classe 2 *Profil Plat *Pose Applique *Cotes Tableau, Largeur 890mm x Hauteur 1670mm *Hors Tout Largeur 958mm x Hauteur 1704mm *Dormant 75 mm, Dormant Rainuré *Seuil Reduit *Pose au sol fini - Hauteur Poignée du sol fini: 932 *Vitrage 44.2-20-4 TBE *Intercalaire (WE) Intercalaire noir WarmEdge avec gaz argon *Dimensions de passage libre du vantail de service = Largeur 820 x Hauteur 1622 *Ferrage à Droite, vue intérieure *Serrure avec barillet *Ensemble Toulon Rosace Rectangulaire ton Inox *Double Fichage en Tête, avec Caches Fiches Modernes 2 Brins ton Inox *Cylindre Nickelé à bouton et numéro (3 Clés) *Avec 1 entrée d'air [4BY] Découpe + Régulateur hygroréglable 45m³/h (34 dB), finition Beige 1011, + Auvent Aluminium, Sur Vantail Principal *Uw:1,3W/m².K - Sw:0,42 - TLw:54% - RaTr:34dB - Certifié NF conception et Performance A*4 E*9A V*C3 | 1210.75 | 1.338 | 1619.55 | 1 | U |  | 5.5 | 1619.55
MO1 | MAIN D'OEUVRE | 45.7 | 1.3 | 59.41 | 6 | H |  | 5.5 | 356.46
MEXT B | MEXT Rep. B | 874.8 | 1.352 | 1182.74 | 1 | U |  | 5.5 | 1182.74
Q001 | Forfait Quincaillerie | 1.45 | 1.303 | 1.89 | 15 | F |  | 5.5 | 28.35
F 001 | Cylindre à bouton à numéro | 40 | 1.3 | 52 | 1 | U |  | 5.5 | 52
6 003 | Repère : P-03 MéO Frappe Porte-fenêtre à la française 2 vantaux serrure (PF2B) *Intérieur Pin Naturel *Extérieur Vert forêt-noire 6012 Texturé classe 2 *Profil Plat *Pose Applique *Cotes Tableau, Largeur 1010mm x Hauteur 1670mm *Hors Tout Largeur 1078mm x Hauteur 1704mm *Dormant 75 mm, Dormant Rainuré *Seuil Reduit *Pose au sol fini - Hauteur Poignée du sol fini: 932 *Vitrage 44.2-20-4 TBE *Intercalaire (WE) Intercalaire noir WarmEdge avec gaz argon *Dimensions de passage libre du vantail de service = Largeur 700 x Hauteur 1622 *Vantail de Service à Gauche, vue intérieure *Serrure avec barillet, avec verrous d'onglet sur le semi-fixe *Ensemble Toulon Rosace Rectangulaire ton Inox *Double Fichage en Tête, avec Caches Fiches Modernes 2 Brins ton Inox *Cylindre Nickelé à bouton et numéro (3 Clés) *Avec 1 entrée d'air [4BY] Découpe + Régulateur hygroréglable 45m³/h (34 dB), finition Beige 1011, + Auvent Aluminium, Sur Vantail Principal *Uw:1,4W/m².K - Sw:0,38 - TLw:49% - RaTr:34dB - Certifié NF conception et Performance A*4 E*7A V*A2 | 1570.35 | 1.354 | 2126.03 | 1 | U |  | 5.5 | 2126.03
MO1 | MAIN D'OEUVRE | 45.7 | 1.3 | 59.41 | 8 | H |  | 5.5 | 475.28
MEXT C | MEXT rep C | 1143 | 1.374 | 1570.4 | 1 | U |  | 5.5 | 1570.4
Q001 | Forfait Quincaillerie | 1.45 | 1.303 | 1.89 | 15 | F |  | 5.5 | 28.35
F 001 | Cylindre à bouton à numéro | 40 | 1.3 | 52 | 1 | U |  | 5.5 | 52
6 004 | Repère : F0-1 MéO Frappe Fenêtre à la française 2 vantaux (F2) *Intérieur Pin Naturel *Extérieur Vert forêt-noire 6012 Texturé classe 2 *Profil Plat *Pose Applique *Cotes Tableau, Largeur 800mm x Hauteur 620mm *Hors Tout Largeur 868mm x Hauteur 649mm *Dormant 75 mm, Dormant Rainuré *Appui de 75 *Allège maçonnerie 1050 - Hauteur Poignée du sol fini: 1250 *Vitrage 4-20-4 TBE *Intercalaire (WE) Intercalaire noir WarmEdge avec gaz argon *Vantail de Service à Droite, vue intérieure *Poignée Toulon Rosace Rectangulaire ton Inox *Fiches standard, avec Caches Fiches Modernes 2 Brins ton Inox *Uw:1,4W/m².K - Sw:0,32 - TLw:38% - RaTr:28dB - Certifié NF conception et Performance A*4 E*7A V*A2 | 847.95 | 1.3 | 1102.41 | 1 | U |  | 5.5 | 1102.41
MO1 | MAIN D'OEUVRE | 45.7 | 1.3 | 59.41 | 6 | H |  | 5.5 | 356.46
MEXT D | MEXT rep D | 552 | 1.3 | 717.6 | 1 | U |  | 5.5 | 717.6
Q001 | Forfait Quincaillerie | 1.45 | 1.303 | 1.89 | 15 | F |  | 5.5 | 28.35
Modifier pour soufflet
6 005 | Repère : P1-1 MéO Baie coulissante 3 vantaux 3 rails (PFC3R3) *Intérieur Pin Naturel *Extérieur Vert forêt-noire 6012 Texturé classe 2 *Pose Applique, Encastrement de 36mm *Cotes Tableau, Largeur 2265mm x Hauteur 2310mm *Hors Tout Largeur 2333mm x Hauteur 2380mm *Doublage 160 mm, Dormant Rainuré *Seuil de 205 *Hauteur Poignée du sol fini: 1009 *Vitrage 44.2-20-4 TBE *Intercalaire (WE) Intercalaire noir WarmEdge avec gaz argon *Largeur utile de passage = 1244mm *Vantail de Service à Gauche, vue intérieure *Poignée Intuitive Rosace Rectangulaire ton Inox *Avec Profil de tirage extérieur qté:1, et *Uw:1,6W/m².K - Sw:0,48 - TLw:62% | 3139.35 | 1.3 | 4081.23 | 1 | U |  | 5.5 | 4081.23
MO1 | MAIN D'OEUVRE | 45.7 | 1.3 | 59.41 | 8 | H |  | 5.5 | 475.28
MEXT E | MEXT rep E | 2752 | 1.3 | 3577.6 | 1 | U |  | 5.5 | 3577.6
Q001 | Forfait Quincaillerie | 1.45 | 1.303 | 1.89 | 15 | F |  | 5.5 | 28.35
6 006 | Repère : P1-2 MéO Frappe Porte-fenêtre à la française 1 vantail serrure (PF1B) *Intérieur Pin Naturel *Extérieur Vert forêt-noire 6012 Texturé classe 2 *Profil Plat *Pose Applique *Cotes Tableau, Largeur 1000mm x Hauteur 2530mm *Hors Tout Largeur 1068mm x Hauteur 2604mm *Dormant 75 mm, Dormant Rainuré *Seuil Reduit *Dormant largeur variable, SANS DLV sur les montants et traverse basse, et DLV de 73 en traverse haute *Habillages extérieurs PLAT ALU 30*2 sur les montants,etCORNIERE 80*20*2 en traverse haute *Pose au sol fini - Hauteur Poignée du sol fini: 1032 *Vitrage 44.2-20-4 TBE *Intercalaire (WE) Intercalaire noir WarmEdge avec gaz argon *Dimensions de passage libre du vantail de service = Largeur 930 x Hauteur 2482 *Ferrage à Droite, vue intérieure *Serrure avec barillet *Ensemble Toulon Rosace Rectangulaire ton Inox *Fiches Vantaux Lourds, avec Caches Fiches Modernes 3 Brins ton Inox *Cylindre Nickelé à bouton et numéro (3 Clés) *Avec 1 entrée d'air [4BY] Découpe + Régulateur hygroréglable 45m³/h (34 dB), finition Beige 1011, + Auvent Aluminium, Sur Vantail Principal *Uw:1,3W/m².K - Sw:0,44 - TLw:58% - RaTr:34dB - Certifié NF conception et Performance A*4 E*9A V*C3 ELARGISSEUR HAUT IMPERATIF | 1619.95 | 1.3 | 2106.01 | 1 | U |  | 5.5 | 2106.01
MO1 | MAIN D'OEUVRE | 45.7 | 1.3 | 59.41 | 6 | H |  | 5.5 | 356.46
MEXT F | MEXT rep F | 1284 | 1.3 | 1669.2 | 1 | U |  | 5.5 | 1669.2
Q001 | Forfait Quincaillerie | 1.45 | 1.303 | 1.89 | 15 | F |  | 5.5 | 28.35
F 001 | Cylindre à bouton à numéro | 40 | 1.3 | 52 | 1 | U |  | 5.5 | 52
MODIFIER POUR IMPOSTE
6 007 | Repère : F1-1 MéO Frappe Fenêtre oscillo-battante 2 vantaux (FOB2) *Intérieur Pin Naturel *Extérieur Vert forêt-noire 6012 Texturé classe 2 *Profil Plat *Pose Applique *Cotes Tableau, Largeur 990mm x Hauteur 1000mm *Hors Tout Largeur 1058mm x Hauteur 1029mm *Dormant 75 mm, Dormant Rainuré *Appui de 75 *Allège maçonnerie 1050 - Hauteur Poignée du sol fini: 1350 *Vitrage 44.2-20-4 TBE *Intercalaire (WE) Intercalaire noir WarmEdge avec gaz argon *Vantail de Service à Droite, vue intérieure *Poignée Toulon Rosace Rectangulaire ton Inox *Fichage Palier, avec Caches Paliers ton Inox *Uw:1,4W/m².K - Sw:0,36 - TLw:47% - RaTr:33dB - Certifié NF conception et Performance A*4 E*7A V*A2 | 1029.95 | 1.3 | 1339.01 | 1 | U |  | 5.5 | 1339.01
MO1 | MAIN D'OEUVRE | 45.7 | 1.3 | 59.41 | 6 | H |  | 5.5 | 356.46
MEXT G | MEXT rep G | 734 | 1.3 | 954.2 | 1 | U |  | 5.5 | 954.2
Q001 | Forfait Quincaillerie | 1.45 | 1.303 | 1.89 | 15 | F |  | 5.5 | 28.35
6 008 | Repère : F1-2 & 3 MéO Frappe Fenêtre oscillo-battante 2 vantaux (FOB2) *Intérieur Pin Naturel *Extérieur Vert forêt-noire 6012 Texturé classe 2 *Profil Plat *Pose Applique *Cotes Tableau, Largeur 1110mm x Hauteur 1830mm *Hors Tout Largeur 1178mm x Hauteur 1859mm *CINTRE SURBAISSÉ 2 COTÉS, Petite hauteur = 1646mm *Dormant 75 mm, Dormant Rainuré *Appui de 75 *Allège maçonnerie 1050 - Hauteur Poignée du sol fini: 1350 *Vitrage 44.2-20-4 TBE *Intercalaire (WE) Intercalaire noir WarmEdge avec gaz argon *Vantail de Service à Droite, vue intérieure *Poignée Toulon Rosace Rectangulaire ton Inox *Fichage Palier, avec Caches Paliers ton Inox *Uw:1,3W/m².K - Sw:0,41 - TLw:53% - RaTr:33dB - Certifié NF conception et Performance A*4 E*7A V*A2 | 2791.35 | 1.3 | 3628.83 | 2 | U |  | 5.5 | 7257.66
MO1 | MAIN D'OEUVRE | 45.7 | 1.3 | 59.41 | 16 | H |  | 5.5 | 950.56
MEXT H | MEXT rep H | 2404 | 1.3 | 3125.2 | 2 | U |  | 5.5 | 6250.4
Q001 | Forfait Quincaillerie | 1.45 | 1.303 | 1.89 | 30 | F |  | 5.5 | 56.7
6 001 | F1-4 MéO Frappe Fenêtre oscillo-battante 2 vantaux (FOB2) *Intérieur Pin Naturel *Extérieur Vert forêt-noire 6012 Texturé classe 2 *Profil Plat *Pose Applique *Cotes Tableau, Largeur 990mm x Hauteur 1220 mm *Hors Tout Largeur 1058mm x Hauteur 1029mm *Dormant 75 mm, Dormant Rainuré *Appui de 75 *Allège maçonnerie 900 - Hauteur Poignée du sol fini: 1350 *Vitrage 44.2-20-4 TBE *Intercalaire (WE) Intercalaire noir WarmEdge avec gaz argon *Vantail de Service à Droite, vue intérieure *Poignée Toulon Rosace Rectangulaire ton Inox *Fichage Palier, avec Caches Paliers ton Inox *Uw:1,4W/m².K - Sw:0,36 - TLw:47% - RaTr:33dB - Certifié NF conception et Performance A*4 E*7A V*A2 | 1197.75 | 1.271 | 1522.05 | 1 | U |  | 5.5 | 1522.05
MO1 | MAIN D'OEUVRE | 48 | 1.3 | 62.4 | 8 | H |  | 5.5 | 499.2
MEXT A | MEXT Rep A | 792 | 1.256 | 994.5 | 1 | U |  | 5.5 | 994.5
Q001 | Forfait Quincaillerie | 1.45 | 1.303 | 1.89 | 15 | F |  | 5.5 | 28.35
| Sous total : | [7 empty] | 33651.58
2x | Plancher SDB
0.0 000A | SOLIVE Epicéa Cl2 45x145 mm, entraxe 500mm. Plancher OSB3 ép.18 mm. Vissé sur bandes type phaltex. Altimétrie à confirmer selon épaisseur du parquet Rampanage au lot maçonnerie | 996.4 | 1.3 | 1295.37 | 1 |  |  | 20 | 1295.37
MO1 | MAIN D'OEUVRE | 48 | 1.3 | 62.4 | 18 | H |  | 20 | 1123.2
22590132 | OSSATURE DOUGLAS SEC/RAB 45X145X6000 | 3.7 | 1.3 | 4.81 | 15 | ML |  | 20 | 72.15
30322056 | DALLE OSB/3 R.L.4 RIVES 18MM 2500X625!!!PALETTE DE 39 UTES | 7.8 | 1.3 | 10.14 | 8 | M2 |  | 20 | 81.12
Q001 | Forfait Quincaillerie | 1.45 | 1.303 | 1.89 | 10 | F |  | 20 | 18.9
| Sous total : | [7 empty] | 1295.37
3x | Vélux SDB
2.3 018 | Chevêtre pour fenêtre de toit: chevrons porteur doublés au droit des trémies. Lindiers 45x220 mm. | 213.62 | 1.243 | 265.56 | 1 | U |  | 20 | 265.56
MO1 | MAIN D'OEUVRE | 45.7 | 1.3 | 59.41 | 2 | H |  | 20 | 118.82
Q001 | Forfait Quincaillerie | 1.45 | 1.2 | 1.74 | 1 | F |  | 20 | 1.74
22590041 | OSSATURE EPICEA SEC/RAB 45X220X6000 REMISE -11% / PALETTE DE 70 PIECES TRAITE 2 | 6.0385 | 1.201 | 7.25 | 20 | ML |  | 20 | 145
3.5 GGL 2076 | *Fourniture et pose d'une fenêtre de toit VELUX GGL MK04 2076 CONFORT A ROTATION FINITION BLANCHE WHITE FINISH 78 CM X 98 CM Uw = 1,2W/(m².K) Sw = 0.23. Raccord Encastré EDN | 799.32 | 1.236 | 987.98 | 1 | U |  | 20 | 987.98
MO1 | MAIN D'OEUVRE | 48 | 1.3 | 62.4 | 6 | H |  | 20 | 374.4
GGUMK040076 | FENETRE GGU MK04 0076 CONFORT A ROTATION FINITION BLANCHE PU 78 CM X 98 CM | 435 | 1.2 | 522 | 1 | UN |  | 20 | 522
EDNMK040000 | RACCORD EDN MK04 POUR ARDOISES POSE ENCASTREE 78 X 98 | 76.32 | 1.2 | 91.58 | 1 | UN |  | 20 | 91.58
| Sous total : | [7 empty] | 1253.54
1x | Devis 25390
0.0 000A | Dépose ardoises | 17.28 | 1.3 | 22.46 | 25 | M² |  | 20 | 561.5
MO1 | MAIN D'OEUVRE | 48 | 1.3 | 62.4 | 9 | H |  | 20 | 561.6
| Sous total : | [7 empty] | 561.5
2x | Devis 25402
2.1 010 | Structure poteau poutre pour pose des murs ossature bois Poutre lamellé collé, C24, traité CL2 120x400 mm Poteaux 14x140 mm traversant les deux niveaux de planchers. Pose sur plot béton avec pied de poteaux réglables | 1486 | 1.3 | 1931.95 | 1 | F |  | 20 | 1931.95
MO1 | MAIN D'OEUVRE | 48 | 1.3 | 62.4 | 24 | H |  | 20 | 1497.6
2225401176 | LAMELLE-COLLE EPICEA 80X2800X13000 GL24H TRAITECLASSE2 | 705 | 1.3 | 916.5 | 0.3 | M3 |  | 20 | 274.95
Q001 | Forfait Quincaillerie | 1.45 | 1.303 | 1.89 | 30 | F |  | 20 | 56.7
22240002 | CONTRECOLL DOUGLAS 140X140X13000 RAB 4 F, ARETES CHANFREINEES -5% / PALET | 790.0021 | 1.3 | 1027 | 0.1 | M3 |  | 20 | 102.7
| Sous total : | [7 empty] | 1931.95
[8 empty] | Total HT | 128607.95
[8 empty] | Tot. TVA | 22046.58
[8 empty] | Total TTC | 150654.53