## Devis 25357
M. Herve DUPONCEL |  | M. Herve DUPONCEL | [5 empty] | Numéro | 25357
45 rue de la Gressaudière |  | 45 rue de la Gressaudière | [5 empty] | Date de création | 12/01/2025
35170 Bruz |  | 35170 Bruz | [5 empty] | Date de validité | 11/02/2025
Cheminée et création d'ouverture
Référence | Libellé | Prix Achat | Coef | Prix Unitaire | Quantité | U | % rem | % tva | PrixTotal
Date de première visite le 30/07/2024
Métrés à confirmer
Composition des complexes: voir plan de principe joint.
1x | OUVRAGES COMMUNS
1.3 017 | Dépose menuiserie extérieure | 68.55 | 1.3 | 89.12 | 6 | F |  | 5.5 | 534.72
MO1 | MAIN D'OEUVRE 1 | 45.7 | 1.3 | 59.41 | 9 | H |  | 5.5 | 534.69
1.4 001 | Evacuation de déchets, compris location de benne et traitement: GRAVATS (ardoises, tuiles, béton...) Compris dépose cheminée | 156.55 | 1.3 | 203.52 | 6 | T |  | 5.5 | 1221.12
MO1 | MAIN D'OEUVRE 1 | 45.7 | 1.3 | 59.41 | 12 | H |  | 5.5 | 712.92
DECHET001 | EVAC GRAVATS BENNE (ardoises, béton, carrelage) | 15.85 | 1.3 | 20.61 | 6 | T |  | 5.5 | 123.66
DECHET008 | DEPOT, ROTATION, RETRAIT camion multi-benne, L'unité | 98.6 | 1.3 | 128.18 | 3 | U |  | 5.5 | 384.54
1.4 004 | Evacuation des gravats, location de benne à notre atelier et traitement des déchets: BOIS B | 193 | 1.3 | 250.9 | 0.4 | T |  | 5.5 | 100.36
MO1 | MAIN D'OEUVRE 1 | 45.7 | 1.3 | 59.41 | 0.4 | H |  | 5.5 | 23.76
DECHET002 | EVAC DECHETS BENNE (BOIS) | 98 | 1.3 | 127.4 | 0.4 | T |  | 5.5 | 50.96
DECHET008 | DEPOT, ROTATION, RETRAIT camion multi-benne, L'unité | 98.6 | 1.3 | 128.18 | 0.2 | U |  | 5.5 | 25.64
1.4 005 | Evacuation des gravats, location et rotation de benne à notre atelier et traitement: DIB mélangés. Compris TGAP taxe générale sur les activités polluantes. | 301 | 1.3 | 391.3 | 0.5 | T |  | 5.5 | 195.65
MO1 | MAIN D'OEUVRE 1 | 45.7 | 1.3 | 59.41 | 0.5 | H |  | 5.5 | 29.71
DECHET004 | EVAC DECHETS BENNES DIB | 154 | 1.3 | 200.2 | 0.5 | T |  | 5.5 | 100.1
DECHET007 | TGAP taxe générale sur les activités polluantes | 52 | 1.3 | 67.6 | 0.5 | T |  | 5.5 | 33.8
DECHET008 | DEPOT, ROTATION, RETRAIT camion multi-benne, L'unité | 98.6 | 1.3 | 128.18 | 0.25 | U |  | 5.5 | 32.05
| Sous total : | [7 empty] | 2051.85
2x | CHEMINEE et PERCEMENT OUVERTURE
La cheminée en parpaing constitue aujourd'hui un pont thermique important, elle n'est pas isolée. Hypothèse de travail: le faitage porteur des arbas-chevrons en laméllé collé est repris par un poteau bois intégré à l'ossature.
0.0 000A | Dépose de la cheminée en parpaing compris Bachage provisoire, protection intérieur et montage d'échafaudage roulant. Etayage de la structure Dépose du placo en intérieur Reconstruction du mur en ossature bois 45x145 mm avec panneau de contreventement Vapour Block | 3034.5 | 1.3 | 3945.1 | 1 |  |  | 5.5 | 3945.1
MO1 | MAIN D'OEUVRE 1 | 45.7 | 1.3 | 59.41 | 60 | H |  | 5.5 | 3564.6
F 000 | Ossature | 220 | 1.3 | 286 | 1 | U |  | 5.5 | 286
Q001 | Forfait Quincaillerie | 1.45 | 1.303 | 1.89 | 50 | F |  | 5.5 | 94.5
0.0 000A | Percement ouverture 100x215 cm en RDC: jambage 45X145 mm et linteau 45x220 mm. Reprise du contrevenement en panneau Durelis Vapour Block. Reprise de placo non comprise Non compris découpe du surbot et pose d'un seuil maçonné. | 771.65 | 1.3 | 1003.22 | 1 |  |  | 10 | 1003.22
MO1 | MAIN D'OEUVRE | 45.7 | 1.3 | 59.41 | 14 | H |  | 10 | 831.74
22590009 | OSSATURE EPICEA SEC/RAB 45X145X6000 REMISE 11% A LA PAL DE 112 UTES TRAITE CLASSE2 INCOLORE | 3.1 | 1.3 | 4.03 | 24 | ML |  | 10 | 96.72
Q001 | Forfait Quincaillerie | 1.45 | 1.303 | 1.89 | 15 | F |  | 10 | 28.35
VAPOUR122800119 | VAPOUR BLOCK EP 12 MM FORMAT 2800*1196 MM CONT INT PAL DE 72 PANNEAUX | 11.9 | 1.3 | 15.47 | 3 | M2 |  | 10 | 46.41
0.0 000A | Percement ouverture 80x100 cm en RDC: jambage 45X145 mm et linteau 45x220 mm. Reprise du contrevenement en panneau Durelis Vapour Block. Reprise de placo non comprise | 631.15 | 1.3 | 820.57 | 1 |  |  | 10 | 820.57
MO1 | MAIN D'OEUVRE | 45.7 | 1.3 | 59.41 | 12 | H |  | 10 | 712.92
22590009 | OSSATURE EPICEA SEC/RAB 45X145X6000 REMISE 11% A LA PAL DE 112 UTES TRAITE CLASSE2 INCOLORE | 3.1 | 1.3 | 4.03 | 12 | ML |  | 10 | 48.36
Q001 | Forfait Quincaillerie | 1.45 | 1.303 | 1.89 | 15 | F |  | 10 | 28.35
VAPOUR122800119 | VAPOUR BLOCK EP 12 MM FORMAT 2800*1196 MM CONT INT PAL DE 72 PANNEAUX | 11.9 | 1.3 | 15.47 | 2 | M2 |  | 10 | 30.94
| Sous total : | [7 empty] | 5768.89
2x | MEZZANINE
0.0 000A | Création d'un solive au dessus du séjour comprenant Une muraillères KVH rabotée 80x200 mm fixés sur l'ossature côté jardin Muraillère KVH raboté 80x240 fixée sur le poteau existant Solives KVH Rrabotée 80x200 mm, fixation sur les muraillères par paume. Entraxe 500 mm | 1343.55 | 1.3 | 1746.69 | 1 |  |  | 10 | 1746.69
MO1 | MAIN D'OEUVRE | 45.7 | 1.3 | 59.41 | 24 | H |  | 10 | 1425.84
222540010 | KVH NSI EPICEA 80X200X13000 C24 TRAITECLASSE2 | 450.0027 | 1.3 | 585 | 0.5 | M3 |  | 10 | 292.5
Q001 | Forfait Quincaillerie | 1.45 | 1.303 | 1.89 | 15 | F |  | 10 | 28.35
| Sous total : | [7 empty] | 1746.69
6x | MENUISERIES EXTERIEURES
Branchement électrique hors lot
5.1 010 | Pose de bande de pare-pluie sur menuiseries extérieures (en attente de raccordement par le lot ITE Mur). | 70.64 | 1.3 | 91.84 | 2 | U |  | 5.5 | 183.68
MO1 | MAIN D'OEUVRE | 45.7 | 1.3 | 59.41 | 3 | H |  | 5.5 | 178.23
21600132 | TESCON VANA 60MMX30,00ML ADHESIF USAGE INTERIEUR/EXTERIEUR -12 % CARTON DE 20 | 20.9324 | 1.3 | 27.21 | 0.2 | UN |  | 5.5 | 5.44
6 005 | K-LINE MENUISERIE / Frappe / Frappe sans châssis adjacent / Repère : E Ligne 1 Repère E Description Fixe Isolation ext. FIXE - K-LINE - Dormant ossature bois, ITE, monomur Cotes fabrication : Largeur 1280 mm x Hauteur 1785 mm Allège maçonnerie : 0 mm - Pose sur bois COULEUR : Monocoloration Extérieur/Intérieur :Gris Foncé RAL 7016 texturé classe 2 Accessoires : Tous les accessoires noirs DESCRIPTIF CHASSIS : Fixe Dormant ossature bois, ITE, monomur Pose 40 - Isolation par extérieur ou ossature bois, pose avec vérins - Appui standard avec aile de recouvrement intérieure Fixe : Axe du Montant intermédiaire de 86mm : 350 - Vitrage 4/we 16/TBE 4 avec argon avec film de protection FERMETURE : Bloc Thermobloc 195mm PVC blanc intégré : Tablier ALU épaisseur 8mm Gris RAL 7016 - avec lame finale couleur extérieure menuiserie - Le bloc est EXCLU de la hauteur du châssis - attention hauteur dessus bloc = 1980 - manoeuvre X3D_RP : Moteur Tymoov RP Security radio X3D compatible KL Smart Home et Télécommande individuelle portative K-Line - avec isolation thermique de base - Côté de manoeuvre : Droite vue intérieure VENTILATION : 1 grille 22 m3/h (mortaise 250x12) dans le bloc K•LINE SMART HOME : Moteur radio X3D compatible INFORMATIONS : Gamme : KL-FP - Cotes de clair précadre : 1290 x 1995 h - Réservations maçonnerie planche N° 111.310 verso + 111.356 - Classement au vent du tablier du volet roulant : V*5 Coefficient de transmission thermique Uw = 1,4 W/(m².K) Facteur solaire Sw = 0,53 Transmission lumineuse TLw = 65 % Résistance thermique additionnelle Delta R = 0,18 m².K/W Acoustique menuiserie non disponible Acoustique coffre Dnew+Ctr = 52 dB (CE2503) - Tablier relevé Valable pour une entrée d'air Dnew+Ctr = 37 dB | 1469.35 | 1.3 | 1910.23 | 1 | U |  | 10 | 1910.23
MO1 | MAIN D'OEUVRE | 45.7 | 1.3 | 59.41 | 8 | H |  | 10 | 475.28
MEXT E | MEXT rep E | 1082 | 1.3 | 1406.6 | 1 | U |  | 10 | 1406.6
Q001 | Forfait Quincaillerie | 1.45 | 1.303 | 1.89 | 15 | F |  | 10 | 28.35
Localisation pignon Ouest étage
6 006 | K-LINE MENUISERIE / Frappe / Frappe sans châssis adjacent / Repère : F Ligne 1 Repère F Description Française 2 vtx Isolation ext. avec serrure FRANÇAISE 2 VANTAUX INÉGAUX AVEC SERRURE - K-LINE - Dormant ossature bois, ITE, monomur Cotes fabrication : Largeur 1280 mm x Hauteur 2110 mm Allège maçonnerie : 0 mm - Pose sur bois COULEUR : Monocoloration Extérieur/Intérieur :Gris Foncé RAL 7016 texturé classe 2 Accessoires : Tous les accessoires noirs DESCRIPTIF CHASSIS : Française 2 vantaux inégaux avec serrure Dormant ossature bois, ITE, monomur Pose 40 - Isolation par extérieur ou ossature bois, pose avec vérins - Seuil PMR 20mm Ouvrant : Tirant gauche - Fiche-platine (base tarif) - avec serrure à relevage - Design carré - Béquille double noire extérieur, noire intérieur, saillie réduite extérieure - Poignée à 1018mm du bas de l'ouvrant - Poignée extérieure à saillie réduite - largeur du vantail de service = 950 - Vitrage 4/we 16/TBE 4 avec argon Accessoires : Barillet 50x30 européen, 3 clés (base tarif) FERMETURE : Bloc Thermobloc 195mm PVC blanc intégré : Tablier ALU épaisseur 8mm Gris RAL 7016 - avec lame finale couleur extérieure menuiserie - Le bloc est EXCLU de la hauteur du châssis - attention hauteur dessus bloc = 2305 - manoeuvre X3D_RP : Moteur Tymoov RP Security radio X3D compatible KL Smart Home et Télécommande individuelle portative K-Line - avec isolation thermique de base - Côté de manoeuvre : Droite vue intérieure VENTILATION : 1 grille 22 m3/h (mortaise 250x12) dans le bloc K•LINE SMART HOME : Moteur radio X3D compatible INFORMATIONS : Gamme : KL-FP - Clair passage = 836 - Cotes de clair précadre : 1290 x 2315 h - Réservations maçonnerie planche N° 111.390 + 111.356 - Classement au vent du tablier du volet roulant : V*5 Coefficient de transmission thermique Uw = 1,5 W/(m².K) Facteur solaire Sw = 0,53 Transmission lumineuse TLw = 64 % Résistance thermique additionnelle Delta R = 0,18 m².K/W Acoustique menuiserie non disponible Acoustique coffre Dnew+Ctr = 52 dB (CE2503) - Tablier relevé Valable pour une entrée d'air Dnew+Ctr = 37 dB | 1961.35 | 1.3 | 2549.83 | 1 | U |  | 10 | 2549.83
MO1 | MAIN D'OEUVRE | 45.7 | 1.3 | 59.41 | 8 | H |  | 10 | 475.28
MEXT F | MEXT rep F | 1574 | 1.3 | 2046.2 | 1 | U |  | 10 | 2046.2
Q001 | Forfait Quincaillerie | 1.45 | 1.303 | 1.89 | 15 | F |  | 10 | 28.35
| Sous total : | [7 empty] | 4643.74
[8 empty] | Total HT | 14211.17
[8 empty] | Tot. TVA | 1142.98
[8 empty] | Total TTC | 15354.15